## Hoja1 (5)
| PRESUPUESTO PROTOTIPO CIC VIGENCIA 2019 | [5 empty] | INCREMENTO VALORES UNITARIOS
9.58%
ITEM |  | DESCRIPCIÓN | UNID | CANTIDAD | VR UNITARIO | VR PARCIAL
1 |  | PRELIMINARES |  |  |  | 3060306.408
1.1 |  | LOCALIZACION Y REPLANTEO, materializacion y control de ejes y niveles | m2 | 1258 | 2432.676 | 3060306.408 | 233.0504 | 212.676 |  | 2645.352 | 3327852.816
2 |  | EXCLAVACIONES Y LLENOS |  |  | 0 | 21103530.048 | 0 | 0 |  | 0 | 0
2.1 |  | EXCLAVACION MANUAL, en material sin clasificar para vigas, brecha de acueducto, alcantarillado y similares, remocion de derrumbes, entibados, control de aguas,cargue y retiro | m3 | 285 | 35799.786 | 10202939.01 | 3429.6195 | 3129.786 |  | 38929.572 | 11094928.02
2.2 |  | RELLENO COMPACTADO en material seleccionado proveniente de la excavación | M3 | 135 | 25071.904 | 3384707.04 | 2401.8884 | 2191.904 |  | 27263.808 | 3680614.08
2.3 |  | RELLENO COMPACTADO en material granular suministrado, nivelación y compactación | M3 | 126 | 59649.873 | 7515883.998 | 5714.4578 | 5214.873 |  | 64864.746 | 8172957.996
3 |  | CIMENTACION |  |  | 0 | 46169727.7791 | 0 | 0 |  | 0 | 0
3.1 |  | CONCRETO POBRE Concreto de limpieza (solado) esp 0,05m | m2 | 91 | 18677.911 | 1699689.901 | 1789.3439 | 1632.911 |  | 20310.822 | 1848284.802
3.2 |  | ZAPATAS de fundación, Incluye suministro, transporte y colocación de concreto preparado en obra, vibrado, protección, curado y todos los demás elementos necesarios para su correcta construcción según diseño. El acero de refuerzo se pagará por aparte en su respectivo ítem. | m3 | 36.6 | 602817.1128 | 22063106.3285 | 57749.8794 | 52701.1128 |  | 655518.2256 | 23991967.057
3.3 |  | VIGAS DE CIMENTACION, Incluye suministro, transporte y colocación de concreto preparado en obra, formaleta, vibrado, protección, curado y todos los demás elementos necesarios para su correcta construcción según diseñ. El acero de refuerzo se pagará por aparte en su respectivo ítem. | m3 | 34.5 | 649476.2768 | 22406931.5496 | 62219.8273 | 56780.2768 |  | 706256.5536 | 24365851.0992
4 |  | ESTRUCTURA DE CONCRETO |  |  |  | 48309145.1256 | 0 | 0 |  | 0 | 0
4.1 |  | COLUMNAS, incluye suministro, transporte y colocación de concreto preparado en obra, formaleta, vibrado, protección, curado y todos los demás elementos necesarios para su correcta construcción según diseño. | m3 | 29.6 | 766457.31 | 22687136.376 | 73426.6103 | 67007.31 |  | 833464.62 | 24670552.752
4.2 |  | GRADERÍAS en concreto, incluye vigas aereas de gradería, escaleras de acceso, suministro, trasnporte y colocación de concreto preparado en obra, formaleta, vibrado, protección, curado y todos los demás elementos necesarios para su correcta construcción según diseño. el acero de refuerzo se pagará por aparte en su respectivo ítem | m3 | 22.68 | 795550.8 | 18043092.144 | 76213.7666 | 69550.8 |  | 865101.6 | 19620504.288
[5 empty] | 0 | 0 | 0 | 0 |  | 0 | 0
4.3 |  | LOSA DE TARIMA, en concreto, incluye vigas aereas, formaleta, vibrado, protección, curado y todos los demás elementos necesarios para su correcta construcción según diseño, para losa que será cubierta de oficina y piso de tarima. El acerode refuerzo se pagará por aparte en su respectivo ítem. | m2 | 50.2 | 128537.34 | 6452574.468 | 12313.8772 | 11237.34 |  | 139774.68 | 7016688.936
4.4 | NUEVO | ESCALERAS en concreto incluye vigas aereas, formaleta, vibrado, proteción, curado y todos los demás elementos necesarios para su correcta construcción según diseño. El acero de refuerzo se pagará por aparte en su respectivo ítem. | m3 | 1.66 | 678519.36 | 1126342.1376 | 65002.1547 | 59319.36 |  | 737838.72 | 1224812.2752
5 |  | ACERO DE REFUERZO |  |  |  | 103837251.898 | 0 | 0 |  | 0 | 0
5.1 |  | ACERO DE REFUERZO FY= 420 Mpa-60000 PSI, corrugado, incluye transporte con descarga, transporte interno, alambre de amarre, y todos los elementos necesarios para su correcta instalación, según diseño y recomendaciones estructurales | kg | 19770 | 4637.4256 | 91681904.112 | 444.2654 | 405.4256 |  | 5042.8512 | 99697168.224
5.2 | NUEVO | MALLA ELECTROSOLDADA instalada, incluye transporte con descarga, transporte interno, alambre de amarre y todos los elementos necesarios para su correcta instalación, según diseño y recomendaciones extructurales. | kg | 2610.04 | 4657.15 | 12155347.786 | 446.155 | 407.15 |  | 5064.3 | 13218025.572
6 |  | PLACAS DE PISO |  |  |  | 69655079.2832 | 0 | 0 |  | 0 | 0
6.1 |  | PLACA DE PISO esp. 0,10m para zona de cancha y aislamiento en concreto de 3000 psi, vibrado y curado, vaciado en cuadros de 4*3m, suministro y transporte de los materiales, nivelación del terreno y adecuación de la superficie, mano de obra y todos los demás elementos necesarios para su correcta construcción. | m2 | 736 | 58734.88 | 43228871.68 | 5626.8015 | 5134.88 |  | 63869.76 | 47008143.36
6.2 |  | PLACA DE PISO esp 0,08m piso general en concreto de 3000 psi., vibrado y curado, suministro y transporte de los materiales, nivelación del terreno y adecuación de la superficie, mano de obra | m2 | 420 | 49169.6418 | 20651249.556 | 4710.4517 | 4298.6418 |  | 53468.2836 | 22456679.112
6.3 | NUEVO | ENDURECEDOR, recubrimiento de placa en concreto con endurecedor color para piso de la cnacha,5 a 7 k/m2, aplicación, curado y protección | m2 | 532 | 8559.2938 | 4553544.3016 | 819.9803 | 748.2938 |  | 9307.5876 | 4951636.6032
6.4 |  | RAMPAS en concreto espesor 0,08-0,10m, estriada, juntas y dilataciones | m2 | 24 | 50892.2394 | 1221413.7456 | 4875.4765 | 4449.2394 |  | 55341.4788 | 1328195.4912
7 | CUBIERTA |  |  |  |  | 276591990.3685 | 0 | 0 |  | 0 | 0
7.1 |  | ESTRUCTURA METÁLICA columnas y cerchas. Suministro, fabricación, transporte y montaje de columnas y cerchas en estructura metálica para soporte de cubierta. Incluye vigas de amarre, perlinería, templeros, riostras y todos los elementos necesarios para su correcta instalación según diseño y recomendaciones, anticorrosivo y pintura esmalte | kg | 22312.93 | 8968.0272 | 200102963.1517 | 859.137 | 784.0272 |  | 9752.0544 | 217596907.1834
7.2 |  | CUBIERTA en teja termoacústica 2mm, incluye accesorios y fijaciones | m2 | 1319 | 52328.8332 | 69021730.9908 | 5013.1022 | 4574.8332 |  | 56903.6664 | 75055935.9816
7.3 | NUEVO | CABALLETE de teja termoacústica 2mm, inlcuye accesorios y fijaciones | m | 36 | 57639.08 | 2075006.88 | 5521.8239 | 5039.08 |  | 62678.16 | 2256413.76
7.4 |  | CANAL (canoa) en lámina galvanizada, incluye wash primer, anticorrosivo y pintura y soportes según diseño y reomendaciones estructurales | m | 66 | 60581.303 | 3998365.998 | 5803.6888 | 5296.303 |  | 65877.606 | 4347921.996
7.5 |  | BAJANTE DE AGUAS DE CUBIERTA en tubería PVC-SANITARIA, codos, abrazaderas y fijaciones | m | 45 | 28216.85 | 1269758.25 | 2703.1742 | 2466.85 |  | 30683.7 | 1380766.5
7.6 | NUEVO | SOSCO en lámina y tragante, incluye todos los elementos necesarios para su correcta instalación según diseño y recomendaciones técnicas | UND | 6 | 20694.183 | 124165.098 | 1982.5027 | 1809.183 |  | 22503.366 | 135020.196
8 |  | MAMPOSTERÍAS |  |  |  | 30277351.5562 | 0 | 0 |  | 0 | 0
8.1 |  | MURO E= 10cms, en bloque de concreto, ranurado ambas caras a la vista, Incluye mortero 1:4 para pega y dovelas | m2 | 58 | 65557.3308 | 3802325.1864 | 6280.3923 | 5731.3308 |  | 71288.6616 | 4134742.3728
8.2 |  | MURO E= 10cms, en bloque de concreto, ranurado ambas caras a la vista, Incluye mortero 1:4 para pega y dovelas | m2 | 254 | 71642.3082 | 18197146.2828 | 6863.3331 | 6263.3082 |  | 77905.6164 | 19788026.5656
8.3 | NUEVO | MURO DE BASE DE CERRAMIENTO altura 0,60, E=0,15, en bloque ed concreto ranurado ambas caras a la vista, incluye mortero de pega 1:4, relleno de celdas y remate superior en mortero. | ml | 91.2 | 53731.4572 | 4900308.8966 | 5147.4736 | 4697.4572 |  | 58428.9144 | 5328716.9933
8.4 |  | VIGUETAS de remate o confinamiento, concreto preparado en obra, formaleta, vibrado, protección y curado. El acero de refuerzo se pagará por aparte en su respectivo ítem | m | 37 | 28784.4744 | 1065025.5528 | 2757.5526 | 2516.4744 |  | 31300.9488 | 1158135.1056
8.5 |  | COLUMNETAS de confinamiento, concreto preparado en obra, formaleta, vibrado, protección y curado. El acero de refuerzo se pagarápor aparte en su respectivo ítem | m | 50 | 28784.4744 | 1439223.72 | 2757.5526 | 2516.4744 |  | 31300.9488 | 1565047.44
8.6 | NUEVO | ALFAJÍAS en concreto 0,115 a 0,25 x 0,07 | m | 8 | 34846.44 | 278771.52 | 3338.289 | 3046.44 |  | 37892.88 | 303143.04
8.7 |  | PAÑETE - revoque - en muros para enchape | m2 | 34 | 17486.7764 | 594550.3976 | 1675.2332 | 1528.7764 |  | 19015.5528 | 646528.7952
9 |  | ENCHAPES MUROS PISOS |  |  |  | 14524373.4102 | 0 | 0 |  | 0 | 0
9.1 |  | ENCHAPE DE MUROS de duchas de baldosin de porcelana, incluye cantos, lineales y cortes acolillados | m2 | 34 | 40477.7562 | 1376243.7108 | 3877.769 | 3538.7562 |  | 44016.5124 | 1496561.4216
9.2 |  | ENCHAPE DE PISO DE DUCHAS en baldosin antideslizante, incluye cantos, lineales y cortes acolillados | m2 | 2.16 | 42669.3562 | 92165.8094 | 4087.7243 | 3730.3562 |  | 46399.7124 | 100223.3788
9.3 | NUEVO | PISOS AFINADO MORETERO ESMALTADO COLOR | m2 | 171.55 | 66843.8 | 11467053.89 | 6403.636 | 5843.8 |  | 72687.6 | 12469557.78
9.4 | NUEVO | POCETA DE ASEO en mampostería/concreto, impermeabilizada y enchapada | un | 1 | 142454 | 142454 | 13647.0932 | 12454 |  | 154908 | 154908
9.5 |  | MESÓN para lavamanos y/o banca en camerinos concreto acabado en granito pulido, ancho de 0,60m. Losa de 0,07m. Incluye formaleta y curado | m | 8 | 180807 | 1446456 | 17321.3106 | 15807 |  | 196614 | 1572912
10 |  | INSTALACIONES HIDRÁULICAS |  |  |  | 1063638.27 | 0 | 0 |  | 0 | 0
10.1 |  | RED tubería PVC-P (3/4" A 1") RDE 21 Incluye excavación y/o canche y accesorios | ML | 55 | 4328.41 | 238062.55 | 414.6617 | 378.41 |  | 4706.82 | 258875.1
10.2 |  | registros - VÁLVULAS - de 1" Incluye accesorios | Un | 1 | 82185 | 82185 | 7873.323 | 7185 |  | 89370 | 89370
10.3 |  | registros - VÁLVULAS - de 1/2" a 3/4" ,Incluye accesorios | Un | 2 | 49311 | 98622 | 4723.9938 | 4311 |  | 53622 | 107244
10.4 |  | SALIDA SUMINISTRO en tubería PVC-P 1/2", Incluye; tubería, accesorios, cámara de aire, limpiador, soldadura, L= 0,50 a 2,00 m. | SAL | 16 | 34956.02 | 559296.32 | 3348.7867 | 3056.02 |  | 38012.04 | 608192.64
10.5 | NUEVO | TAPA CAJILLA de registro en PVC, fijación y remate | UNID | 3 | 28490.8 | 85472.4 | 2729.4186 | 2490.8 |  | 30981.6 | 92944.8
11 |  | DESAGUES |  |  |  | 9784277.662 | 0 | 0 |  | 0 | 0
11.1 |  | TUBERÍA PVC-S 04" sanitaria para aguas residuales o lluvias. Incluye suministroy transporte de los materiales, accesorios, soldadura, limpiador. La excavación y los llenos se pagarán en su ítem respectivo | m | 62 | 32308.5672 | 2003131.1664 | 3095.1607 | 2824.5672 |  | 35133.1344 | 2178254.3328
11.2 |  | TUBERÍA PVC-S 04" (sanitaria) para aguas lluvias. Incluye accesorios, limpiador y soldadura, anclajes y elementos de soporte. | ML | 18 | 32308.5672 | 581554.2096 | 3095.1607 | 2824.5672 |  | 35133.1344 | 632396.4192
11.3 |  | TUBERÍA PVC-S 06" sanitaria para aguas residuales o lluvias. Incluye suministro y transporte de los materiales, accesorios, soldadura, limpiador. La excavación y los llenos se pagarán en su ítem respectivo | ML | 40 | 65262.5606 | 2610502.424 | 6252.1533 | 5705.5606 |  | 70968.1212 | 2838724.848
11.4 |  | SALIDA SANITARIA SIFÓN 02" para pisos, incluye accesorios. | UN | 2 | 21367.0042 | 42734.0084 | 2046.959 | 1868.0042 |  | 23235.0084 | 46470.0168
11.5 |  | SALIDA SANITARIA SIFÓN O CODO 04" para pisos y sanitarios, incluye accesorios. | UN | 3 | 49081.9778 | 147245.9334 | 4702.0535 | 4290.9778 |  | 53372.9556 | 160118.8668
11.6 |  | CAJA DE INSPECCION 60x60cms h 90cm. Suministro y construcción de caja de inspección 0,60x0,60 h menor 90 cm, en concreto, incluye tapa de concreto con herraje, revoque liso impermeabilizado integralmente | Un | 6 | 454757 | 2728542 | 43565.7206 | 39757 |  | 494514 | 2967084
11.7 | NUEVO | CÁRCAMO Y REJILLA en concreto, rejilla en varilla o reja de 5/8" liso. | ML | 3.6 | 196745.411 | 708283.4796 | 18848.2104 | 17200.411 |  | 213945.822 | 770204.9592
11.8 |  | SALIDA SANITARIA PVC-S 0 2". Inlcuye todos los accesorios hasta el tpón de prueba, limpiador, soldadura y teflón, perforaciones (canchas) de paredes o pisos | sal | 11 | 60708.4158 | 667792.5738 | 5815.8662 | 5307.4158 |  | 66015.8316 | 726174.1476
11.9 |  | SALIDA SANITARIA PVC-S 04". Para sanitarios. Incluye todos los accesorios hasta el tapón de prueba, limpiador, soldadura y teflón, perforaciones (canchas) de paredes y pisos. | sal | 6 | 49081.9778 | 294491.8668 | 4702.0535 | 4290.9778 |  | 53372.9556 | 320237.7336
12 |  | INSTALACIONES ELECTRICAS |  |  |  | 40337655.9784 | 0 | 0 |  | 0 | 0
12.1 |  | MEDIDOR DE ENERGÍA incluye accesorios y todo lo necesario para su correcto funiconamiento según especificaciones del diseño eléctrico | GL | 1 | 712270 | 712270 | 68235.466 | 62270 |  | 774540 | 774540
12.2 |  | TABLEROS DE DISTRIBUCIÓN 24 circuitos, accesorios, fijación y configuración según especificaciones del diseño eléctrico | GL | 1 | 493110 | 493110 | 47239.938 | 43110 |  | 536220 | 536220
12.3 |  | TABLEROS DE DISTRIBUCIÓN 12 circuitos, accesorios, fijación y configuración según especificaciones del diseño eléctrico | GL | 1 | 383530 | 383530 | 36742.174 | 33530 |  | 417060 | 417060
12.4 |  | ACOMETIDA ELÉCTRICA (alimentador) a tablero T1 en ductería 3/4" a 1" en cable 3#8+8+8t | m | 45 | 31668.62 | 1425087.9 | 3033.8538 | 2768.62 |  | 34437.24 | 1549675.8
12.5 |  | ACOMETIDA ELÉCTRICA (alimentador) a tablero T2 en ductería 3/4" a 1" en cable 3#10+10+10t | m | 50 | 26080.04 | 1304002 | 2498.4678 | 2280.04 |  | 28360.08 | 1418004
12.6 |  | SALIDA ILUMINACIÓN en tubería EMT de 3/4" a 1" para circuitos de cancha, incluye accesorios, soportes y fijaciones | pto | 20 | 147933 | 2958660 | 14171.9814 | 12933 |  | 160866 | 3217320
12.7 |  | SALIDA ILUMINACIÓN en tubería EMT de 3/4" a 1" para circuitos internos, incluye accesorios, soportes y fijaciones | pto | 16 | 105196.8 | 1683148.8 | 10077.8534 | 9196.8 |  | 114393.6 | 1830297.6
12.8 |  | SALIDA ILUMINACIÓN en tubería EMT de 3/4" a 1" para uminarias de emergencia, incluye accesorios, soportes y fijaciones | pto | 3 | 113963.2 | 341889.6 | 10917.6746 | 9963.2 |  | 123926.4 | 371779.2
12.9 |  | SALIDA INTERRUPTOR sencillo 15A | pto | 3 | 50406.8 | 151220.4 | 4828.9714 | 4406.8 |  | 54813.6 | 164440.8
12.1 |  | SALIDA INTERRUPTOR doble 15A | pto | 3 | 52598.4 | 157795.2 | 5038.9267 | 4598.4 |  | 57196.8 | 171590.4
12.11 |  | SALIDA INTERRUPTOR sencillo conmutable 15A | pto | 4 | 56981.6 | 227926.4 | 5458.8373 | 4981.6 |  | 61963.2 | 247852.8
12.12 |  | SALIDA INTERRUPTOR dobles 15A en tubería PVC | pto | 6 | 105963.86 | 635783.16 | 10151.3378 | 9263.86 |  | 115227.72 | 691366.32
12.13 |  | SALIDA TOMACORRIENTE GFCI 15A en tubería PVC | pto | 2 | 115059 | 230118 | 11022.6522 | 10059 |  | 125118 | 250236
12.14 |  | SALIDA TOMACORRIENTE 220V | pto | 2 | 118346.4 | 236692.8 | 11337.5851 | 10346.4 |  | 128692.8 | 257385.6
12.15 |  | LUMINARIAS LED 9-15W | un | 8 | 39448.8 | 315590.4 | 3779.195 | 3448.8 |  | 42897.6 | 343180.8
12.16 |  | LUMINARIAS LED 20-30w, pantalla, tubos o aplique | un | 6 | 49311 | 295866 | 4723.9938 | 4311 |  | 53622 | 321732
12.17 |  | LUMINARIAS fluorescentes 2x32w chasis cerradi/difusor | un | 2 | 147933 | 295866 | 14171.9814 | 12933 |  | 160866 | 321732
12.18 |  | LUMINARIAS LED pantalla 30-50w, incluye toma, clavija y cable encauchetado | un | 2 | 65748 | 131496 | 6298.6584 | 5748 |  | 71496 | 142992
12.19 |  | REFLECTOR/campana LED 100-150w. Incluye toma , clavija y cable encauchetado. | un | 20 | 673917 | 13478340 | 64561.2486 | 58917 |  | 732834 | 14656680
12.2 | NUEVO | LÁMPARAS DE EMERGENCIA 120/12V, 90 minutos/soporte/cargador7batería. Incluye toma, clavija y cable encauchetado | un | 3 | 197244 | 591732 | 18895.9752 | 17244 |  | 214488 | 643464
[7 empty] | 0 | 0 |  | 0 | 0
12.21 | NUEVO | RED DE VOZ Y DATOS, salidas marquilladas y certificadas | pto | 6 | 147933 | 887598 | 14171.9814 | 12933 |  | 160866 | 965196
12.22 | NUEVO | SALIDAS DE SONIDO en tubería oculta PVC 1/2" A 3/4", cable componentes | pto | 4 | 107388.4 | 429553.6 | 10287.8087 | 9388.4 |  | 116776.8 | 467107.2
12.23 |  | PUESTA A TIERRA MEDIDOR, incluye barra cooperweld 5/8"x2,40com, caja de inspección, soldadura exotérmica, conectores y accesorios | GL | 1 | 609100.43 | 609100.43 | 58351.8212 | 53250.43 |  | 662350.86 | 662350.86
12.23 |  | SISTEMA DE APANTALLAMIENTO CONTRA DESCARGAS ATMÓSFERAS, puntas captadoras, bases y conectores, anillo en cable de aluminio No. 8. cable de cobre desnudo 7 hilos calibre 1/10 en tubería EMT 0 1" para bajantes, cajas de inspección y medición de resistenca, soldadura exotérmica abarras coperweld, conectores y accesorios, según especificaciones del diseño eléctrico. |  |  | 0 | 0 | 0 | 0 |  | 0 | 0
12,23-1 |  | suministro e instalación de punta capadora DEHN | UN | 7 | 117970.5406 | 825793.7842 | 11301.5778 | 10313.5406 |  | 128284.0812 | 897988.5684
|  | 5/8"0,6m AL + Base |  |  | 0 | 0 | 0 | 0 |  | 0 | 0
12,23-2 |  | suministro e instalación de soporte para punta captadora | UN | 7 | 75234.3406 | 526640.3842 | 7207.4498 | 6577.3406 |  | 81811.6812 | 572681.7684
12,23-3 |  | suministro e instalación de alambron de Aluminio 8mm | UN | 234 | 5698.16 | 1333369.44 | 545.8837 | 498.16 |  | 6196.32 | 1449938.88
12,23-4 |  | suministro e instalación de soporte dehn snap PLASTICA h16 DE FIJACIÓN PARA CONDUCTOR 8MM | Uun | 180 | 7122.7 | 1282086 | 682.3547 | 622.7 |  | 7745.4 | 1394172
12,23-5 |  | suministro e instalación de tubería EMT DE 3/4" | ML | 42 | 10300.52 | 432621.84 | 986.7898 | 900.52 |  | 11201.04 | 470443.68
12,23-6 |  | suministro e instalación de cable de cobre1/0 AWG | ML | 20 | 28490.8 | 569816 | 2729.4186 | 2490.8 |  | 30981.6 | 619632
23,23-7 |  | suministro e instalación de grapa de sujección omega de 3/4". | UN | 14 | 3506.56 | 49091.84 | 335.9284 | 306.56 |  | 3813.12 | 53383.68
23,23-8 |  | suministro e instalación de varilla de cobre 2,4mts | UN | 6 | 147933 | 887598 | 14171.9814 | 12933 |  | 160866 | 965196
12,23-9 |  | suministro e instalación de caja de inspección 30x30x60 | UN | 6 | 175328 | 1051968 | 16796.4224 | 15328 |  | 190656 | 1143936
12,23-10 |  | suministro e instalación de soldadura cadweld de 115 Gr. | UN | 6 | 60269 | 361614 | 5773.7702 | 5269 |  | 65538 | 393228
12.24 | NUEVO | TRÁMITES Y CERTIFICACIÓN RETIE ante Operador Local de energía, revisión y Certificación RETIE, aprobación y conexión del servicio definitivo. | glb | 1 | 5040680 | 5040680 | 482897.144 | 440680 |  | 5481360 | 5481360
13 |  | APARTOS SANITARIOS |  |  |  | 5923752.346 | 0 | 0 |  | 0 | 0
13.1 |  | SANITARIO linea blanca económica, grifería y accesorios, abasto y todos los demás elementos necesarios para su correcta instalación y funcionamiento | un | 6 | 349538.284 | 2097229.704 | 33485.7676 | 30558.284 |  | 380096.568 | 2280579.408
13.2 |  | LAVAMANOS linea blanca económica para mesón, grifería, accesorios, abasto y todos los demás elementos necesarios para su correcta instalación y funiconamiento | Un | 6 | 158891 | 953346 | 15221.7578 | 13891 |  | 172782 | 1036692
13.3 |  | ORINAL, linea blanca económica, grifería, accesorios, abasto y todos los elementos ncesarios para su correcta instalación y funcionamiento | Un | 2 | 255976.6884 | 511953.3768 | 24522.5667 | 22378.6884 |  | 278355.3768 | 556710.7536
13.4 |  | DUCHA, colocación de ducha línea económica, Incluye suministro y transporte de los materiales, regadera, grifería, accesorios y todos los demas elementos necesarios para su correcta istalación y funiconamiento | Un | 2 | 97380.4586 | 194760.9172 | 9329.0479 | 8513.4586 |  | 105893.9172 | 211787.8344
13.5 |  | JABONERA de porcelana, instalacion y emboquillado | Un | 4 | 36561.367 | 146245.468 | 3502.579 | 3196.367 |  | 39757.734 | 159030.936
13.6 |  | BARRA RECTA DE SEGURIDAD para discapacitados, longitud de 92 cm, diámetro de 1 1/4" en acero inoxidable. Incluye pernos para anclaje y escudos en acero inoxidable | UN | 2 | 158891 | 317782 | 15221.7578 | 13891 |  | 172782 | 345564
13.7 | NUEVO | BARRA CURVA DE SEGURIDAD PLEGABLE para discapacitados, plegable, anclada a pared, diámetro de 1 1/4" en acero inoxidable. Incluye pernos para anclaje y escudos en acero inoxidable | UN | 2 | 465715 | 931430 | 44615.497 | 40715 |  | 506430 | 1012860
13.7 |  | LLAVE TERMINAL, Grifo-Llave roscada-01/2" para poceta de aseo | un | 1 | 38572.16 | 38572.16 | 3695.2129 | 3372.16 |  | 41944.32 | 41944.32
13.8 |  | REJILLA DE PISO 3-4" sosco | un | 9 | 17094.48 | 153850.32 | 1637.6512 | 1494.48 |  | 18588.96 | 167300.64
13.9 |  | ESPEJO biselado 4mm, pegante, soportes | m2 | 4.8 | 120538 | 578582.4 | 11547.5404 | 10538 |  | 131076 | 629164.8
14 |  | CARPINTERÍA METALICA |  |  |  | 34762276.8618 | 0 | 0 |  | 0 | 0
14.1 |  | BARANDA - pasamanos en graderías y rampas, en tubería tipo pesado en 2", parales y tubos horizontales según diseño, anclajes a piso, base, anticorrosivo y pintura. | ML | 55 | 103153.133 | 5673422.315 | 9882.0701 | 9018.133 |  | 112171.266 | 6169419.63
14.2 |  | PUERTAS METÁLICAS de 3,00x2,90mts, en tubular cuadrado, según detalle, marco, soportes, anclajes, bisagras, pasador al piso, pasador central, portacandado y andado, anticorrosivo y pintura | Un | 2 | 989696.9734 | 1979393.9468 | 94812.9701 | 86523.9734 |  | 1076220.9468 | 2152441.8936
14.3 |  | PUERTAS METÁLICAS 0,90 A 1,00m, en lámina según detalle, incluye marco, anticorrosivo, pintura, manijas, bisagras, cerradura | Un | 3 | 311802.2194 | 935406.6582 | 29870.6526 | 27259.2194 |  | 339061.4388 | 1017184.3164
14.4 |  | PUERTAS METÁLICAS 0,60 a 0,90m, en lámina según detalle, marco, incluye anticorrosivo, pintura, manijas, bisagras y cerradura. | Un | 1 | 246054.2194 | 246054.2194 | 23571.9942 | 21511.2194 |  | 267565.4388 | 267565.4388
14.5 |  | VENTANERÍA Y/O PERSIANA en lámina, segpun detalle, incluye marco, anclajes, vidrio según diseño, anticorrosivo y pintura | m2 | 4.8 | 268471 | 1288660.8 | 25719.5218 | 23471 |  | 291942 | 1401321.6
14.5 |  | DIVISIONES DE DUCHAS/CABINAS SANITARIOS en lámina galvanizada, incluye soportes y anclajes, wash primer, anticorrosivo, base y pintura | m2 | 26 | 284908 | 7407608 | 27294.1864 | 24908 |  | 309816 | 8055216
14.6 |  | CERRAMIENTO EN MALLA eslabonada galvanizada, incluye soportes en tubería galvanizada y marcos en ángulo y platina según detalle | ML | 98.21 | 163909.764 | 16097577.9224 | 15702.5554 | 14329.764 |  | 178239.528 | 17504904.0449
14.7 |  | PUERTA EN MALLA eslabonada galvanizada, soportes en tubería galvanizada de 2 1/2" marcos en ángulo y platina, pasadores y portacandados | m2 | 7.5 | 151220.4 | 1134153 | 14486.9143 | 13220.4 |  | 164440.8 | 1233306
15 |  | DEMARCACION Y METAS (CANCHA) |  |  |  | 8564772.8 | 0 | 0 |  | 0 | 0
15.1 |  | DEMARCACIONPLACA POLIDEPORTIVA pintura tipo tráfico para demarcación reglamentada para baloncesto, voleibol, microfutbol y zona discapacitados | ML | 420 | 5259.84 | 2209132.8 | 503.8927 | 459.84 |  | 5719.68 | 2402265.6
15.2 |  | ESTRUCTURAS INTEGRADAS PORTERÍA MICRO-FUTBOL, TABLERO DE BALONCESTO E IMPLEMENTOS DE VOLEIBOL. | GLB | 1 | 3835300 | 3835300 | 367421.74 | 335300 |  | 4170600 | 4170600
15.3 | NUEVO | PLACA CONMEMORATIVA Y LOGOTIPO CIC | GLB | 1 | 2520340 | 2520340 | 241448.572 | 220340 |  | 2740680 | 2740680
16 |  | ASEO GENERAL |  |  |  | 3034870 | 0 | 0 |  | 0 | 0
16.1 |  | ASEO GENERAL | gl | 1 | 3034870 | 3034870 | 290740.546 | 268240 |  | 3303110 | 3303110
779686436.0301
|  | COSTO DIRECTO OBRA |  |  |  | 716999999.795 |  |  |  |  | 233905930.809
|  | AIU |  | 30% |  | 215099999.9385 |  |  | 30%
| A | ADMINISTRACIÓN | s/CD | 23.45% | 168136499.9519 |  |  |  | 23.45% | 0 | 1013592366.8391
| I | IMPREVISTOS | s/CD | 1.55% | 11113499.9968 |  |  |  | 1.55% | 0
| U | UTILIDAD | s/CD | 5% | 35849999.9898 |  |  |  | 5% | 0
|  | VALOR TOTAL OBRA |  |  |  | 932099999.7336
|  |  | % SOBRE | %SOBRE | VALOR | VALOR AJUSTADO A MILLONES DE $
VALOR PREVISTO PARA LOS CONTRATOS DERIVADOS |  |  | VR. OBRA | VR. CONVENIO | PRESUPUESTADO
|  | ESTUDIOS Y DISEÑO | 4.5% | 4% | 37,950,000 | 37,950,000
|  | INTERVENTORÍA ESTUDIOS Y DISEÑOS | 1.3% | 1.2% | 11,300,000 | 11,300,000
|  | OBRA | 100% | 88.7% | 850,651,014 | 850,650,000
|  | INTERVENTORÍA OBRA | 7% | 6.2 | 59,545,571 | 59,500,000
|  | VR TOTAL CONVENIO |  | 100 | 959,446,585 | 959,400,000
INCREMENTO 3017/2016 |  |  |  |  | 8.41% | 0.0841
|  | COMPONENTE |  | Vr/2017 | icreme % | JUNIO 2019
|  | PRESUPUESTO OBRA | 850650000 | 850650000 | 9.575% | 932100000 | 1001332000
|  | INTERVENTORÍAS DE OBRA | 59500000 | 59500000 | 16.36% | 69232000
|  | ESTUDIOS Y DISEÑOS | 37950000 | 37950000 | 22.81% | 46605000
|  | INTERVENTORÌA A ESTUDIOS Y DISEÑOS | 13000000 | 11300000 | 147.5% | 27963000
|  | VALOR TOTAL DEL PROYECTO |  | 959400000 | 12.14% | 1075900000

## PRESUPUESTO RESUMEN
CONSULTORIA: CARLOS ALBERTOS ARMELLA CONTRERAS CC.72.244.421
| CENTRO DE INTEGRACION CIUDADANA | [14 empty] | CENTRO DE INTEGRACION CIUDADANA
| MUNICIPIO DE SALAMINA-MAGDALENA | [14 empty] | MUNICIPIO DE SALAMINA -MAGDALENA |  |  |  |  | TENDER A CERO
ÍTEM | ACTIVIDAD | UND | CANTIDADES | VALOR UNITARIO | VR. TOTAL | OBSERVACIONES | ÍTEM | ACTIVIDAD | UND | CANTIDADES | VALOR UNITARIO | VR. TOTAL |  |  | ÍTEM | ACTIVIDAD | UND | CANTIDADES | VALOR UNITARIO | VR. TOTAL
1 | Preliminares | [5 empty] | 1 | Preliminares | [6 empty] | 1 | Preliminares
1.2 | Localización, trazado y replanteo del proyecto. Incluye demarcación con pintura, líneas de trazado, estacas, niveles de piso, libretas, planos y referencias | m2 | 1600 | 1866.1227 | 2985796.2967 |  | 1.2 | Localización, trazado y replanteo del proyecto. Incluye demarcación con pintura, líneas de trazado, estacas, niveles de piso, libretas, planos y referencias | m2 | 1258 | 1866.1227 | 2347582.3383 |  |  | 1.2 | Localización, trazado y replanteo del proyecto. Incluye demarcación con pintura, líneas de trazado, estacas, niveles de piso, libretas, planos y referencias | m2 | 1258 | 1866.1227 | 2347582
2 | Excavaciones y Rellenos | [5 empty] | 2 | Excavaciones y Rellenos | [6 empty] | 2 | Excavaciones y Rellenos
2.2 | Base granular | m3 | 400 | 53770.9198 | 21508367.925 |  | 2.2 | Base granular | m3 | 225 | 53770.9198 | 12098456.9578 |  |  | 2.2 | Base granular | m3 | 225 | 53770.9198 | 12098457
2.3 | Excavaciones manual | m3 | 164.0932 | 28802.1712 | 4726240.4371 |  | 2.3 | Excavaciones manual | m3 | 144.8932 | 28802.1712 | 4173238.7503 |  |  | 2.3 | Excavaciones manual | m3 | 144.8932 | 28802.1712 | 4173239
2.4 | Excavaciones para zapatas | m3 | 76.832 | 66450.6854 | 5105539.0632 |  | 2.4 | Excavaciones para zapatas | m3 | 75.656 | 66450.6854 | 5027393.0571 |  |  | 2.4 | Excavaciones para zapatas | m3 | 75.656 | 66450.6854 | 5027393
2.5 | Excavaciones para vigas de amarre | m3 | 40.7673 | 66450.6854 | 2709015.0283 |  | 2.5 | Excavaciones para vigas de amarre | m3 | 40.6833 | 66450.6854 | 2703433.1707 |  |  | 2.5 | Excavaciones para vigas de amarre | m3 | 40.6833 | 66450.6854 | 2703433
2.6 | Excavaciones para instalaciones hidrosanitarias y electricas | m3 | 325.7347 | 42803.6848 | 13942646.695 |  | 2.6 | Excavaciones para instalaciones hidrosanitarias y electricas | m3 | 325.7347 | 36803.6848 | 11988238.315 |  |  | 2.6 | Excavaciones para instalaciones hidrosanitarias y electricas | m3 | 325.7347 | 36803.6848 | 11988238
3 | Estructuras en concreto | [5 empty] | 3 | Estructuras en concreto | [6 empty] | 3 | Estructuras en concreto
3.1 | Concreto pobre para limpieza (Solado) de 2000 PSI | m2 | 14.161 | 23044.8765 | 326338.4954 |  | 3.1 | Concreto pobre para limpieza (Solado) de 2000 PSI | m2 | 14.161 | 23044.8765 | 326338.4954 |  |  | 3.1 | Concreto pobre para limpieza (Solado) de 2000 PSI | m2 | 14.161 | 23044.8765 | 326338
3.2 | Concreto para zapatas de 3500 PSI | m3 | 34.472 | 622806.3857 | 21469381.7285 |  | 3.2 | Concreto para zapatas de 3500 PSI | m3 | 34.472 | 592106.3857 | 20411091.3285 |  |  | 3.2 | Concreto para zapatas de 3500 PSI | m3 | 34.472 | 592106.3857 | 20411091
3.3 | Concreto para pedestales de 4000 PSI | m3 | 13.3682 | 682298.69 | 9121099.8889 |  | 3.3 | Concreto para pedestales de 4000 PSI | m3 | 13.3682 | 613438.69 | 8200566.1877 |  |  | 3.3 | Concreto para pedestales de 4000 PSI | m3 | 13.3682 | 613438.69 | 8200566
3.4 | Vigas de cimentación en concreto de 3500 PSI | m3 | 13.1745 | 671236.2074 | 8843201.4138 |  | 3.4 | Vigas de cimentación en concreto de 3500 PSI | m3 | 12.4815 | 671236.2074 | 8378034.7221 |  |  | 3.4 | Vigas de cimentación en concreto de 3500 PSI | m3 | 12.4815 | 671236.2074 | 8378035
3.5 | Columna en concreto de seccion rectangular de 4000 PSI | m3 | 7.2072 | 719092.275 | 5182617.395 |  | 3.5 | Columna en concreto de seccion rectangular de 4000 PSI | m3 | 7.2072 | 719092.275 | 5182617.395 |  |  | 3.5 | Columna en concreto de seccion rectangular de 4000 PSI | m3 | 7.2072 | 719092.275 | 5182617
3.6 | Losa maciza e=10cm de 3500 PSI (21.1 Mpa) | m2 | 59.05 | 122277.5097 | 7220486.947 |  | 3.6 | Losa maciza e=10cm de 3500 PSI (21.1 Mpa) | m2 | 49.05 | 122277.5097 | 5997711.8502 |  |  | 3.6 | Losa maciza e=10cm de 3500 PSI (21.1 Mpa) | m2 | 49.05 | 122277.5097 | 5997712 | 60
3.7 | Dintel en concreto de 3000 PSI (21.1 Mpa) | ml | 7.8 | 37171.4223 | 289937.0941 |  | 3.7 | Dintel en concreto de 3000 PSI (21.1 Mpa) | ml | 7.8 | 37171.4223 | 289937.0941 |  |  | 3.7 | Dintel en concreto de 3000 PSI (21.1 Mpa) | ml | 7.8 | 37171.4223 | 289937
3.8 | Rampa en concreto de 3000 PSI (21.1 Mpa) | m2 | 2.381 | 567402.8935 | 1350986.2894 |  | 3.8 | Rampa en concreto de 3000 PSI (21.1 Mpa) | m2 | 2.381 | 567402.8935 | 1350986.2894 |  |  | 3.8 | Rampa en concreto de 3000 PSI (21.1 Mpa) | m2 | 2.381 | 567402.8935 | 1350986
3.9 | Meson para lavamanos en concreto para camerinos de 3000 PSI (21.1 Mpa) | m2 | 2.808 | 199915.3225 | 561362.2256 |  | 3.9 | Meson para lavamanos en concreto para camerinos de 3000 PSI (21.1 Mpa) | m2 | 2.808 | 199915.3225 | 561362.2256 |  |  | 3.9 | Meson para lavamanos en concreto para camerinos de 3000 PSI (21.1 Mpa) | m2 | 2.808 | 199915.3225 | 561362
3.1 | Graderias en concreto de 3500 PSI | m3 | 20.54 | 627013.5869 | 12878859.0744 |  | 3.1 | Graderias en concreto de 3500 PSI | m3 | 20.54 | 627013.5869 | 12878859.0744 |  |  | 3.1 | Graderias en concreto de 3500 PSI | m3 | 20.54 | 627013.5869 | 12878859
3.11 | Escaleras en concreto de 3500 PSI | m2 | 13.64 | 218671.1462 | 2982674.4338 |  | 3.11 | Escaleras en concreto de 3500 PSI | m2 | 13.64 | 153216.2903 | 2089870.1994 | ALTO |  | 3.11 | Escaleras en concreto de 3500 PSI | m2 | 13.64 | 153216.2903 | 2089870 | 12.96
3.12 | Viga aerea en concreto de 3500 PSI | m3 | 25.3879 | 622815.1906 | 15811980.6773 |  | 3.12 | Viga aerea en concreto de 3500 PSI | m3 | 25.3879 | 622815.1906 | 15811980.6773 | ALTO |  | 3.12 | Viga aerea en concreto de 3500 PSI | m3 | 25.3879 | 622815.1906 | 15811981
4 | Acero de refuerzo | [5 empty] | 4 | Acero de refuerzo | [6 empty] | 4 | Acero de refuerzo
4.1 | Malla electrosoldada 20x20 Panel de 6.00 mts x 2,35 mts 4 mm | Kg | 4559.92 | 3436.198 | 15668787.8702 |  | 4.1 | Malla electrosoldada 20x20 Panel de 6.00 mts x 2,35 mts 4 mm | Kg | 4326.1538 | 3436.198 | 14865521.0857 |  |  | 4.1 | Malla electrosoldada 20x20 Panel de 6.00 mts x 2,35 mts 4 mm | Kg | 4559.92 | 3436.198 | 15668788
4.2 | Acero de refuerzo de 60000 PSI (420 Mpa) Corrugado | Kg | 11848.52 | 3982.2396 | 47183645.8416 |  | 4.2 | Acero de refuerzo de 60000 PSI (420 Mpa) Corrugado | Kg | 11038.52 | 3982.2396 | 43958031.7454 | BAJO |  | 4.2 | Acero de refuerzo de 60000 PSI (420 Mpa) Corrugado | Kg | 11038.52 | 3982.2396 | 43958032
5 | Mamposteria | [5 empty] | 5 | Mamposteria | [6 empty] | 5 | Mamposteria
5.1 | Muro en bloque de concreto a la vista de 15x20x40 cm 13 mpa incluye mortero de pega con refuerzo para oficina | m2 | 69.665 | 79237.7945 | 5520100.9531 |  | 5.1 | Muro en bloque de concreto a la vista de 15x20x40 cm 13 mpa incluye mortero de pega con refuerzo para oficina | m2 | 245.7136 | 76390.64 | 18770219.1652 | BAJA CANT |  | 5.1 | Muro en bloque de concreto a la vista de 15x20x40 cm 13 mpa incluye mortero de pega con refuerzo para oficina | m2 | 245.7136 | 76390.64 | 18770219
5.2 | Muro en bloque de concreto a la vista de 15x20x40 cm 13 mpa incluye mortero para estructura de cerramiento | m2 | 175.65 | 79237.7945 | 13918118.6021 |  | 5.2 | Muro en bloque de concreto a la vista de 15x20x40 cm 13 mpa incluye mortero para estructura de cerramiento | m2 | 175.65 | 76390.64 | 13418015.9192 | BAJA CANT |  | 5.2 | Muro en bloque de concreto a la vista de 15x20x40 cm 13 mpa incluye mortero para estructura de cerramiento | m2 | 175.65 | 76390.64 | 13418016
5.3 | Muro en bloque confinado ladrillo cocido 15x6x30 para base de malla electrosoldada | m2 | 34.64 | 61578.815 | 2133090.1523 |  | 5.3 | Muro en bloque confinado ladrillo cocido 15x6x30 para base de malla electrosoldada | m2 | 34.64 | 61578.815 | 2133090.1523 | BAJA CANT |  | 5.3 | Muro en bloque confinado ladrillo cocido 15x6x30 para base de malla electrosoldada | m2 | 34.64 | 61578.815 | 2133090
6 | Estructura metalica y cubierta | [5 empty] | 6 | Estructura metalica y cubierta | [6 empty] | 6 | Estructura metalica y cubierta
6.1 | Estructura metalica | Kg | 19814.63 | 8271.1136 | 163889054.9528 |  | 6.1 | Estructura metalica | Kg | 18814.63 | 8210.3854 | 154475364.3785 | PRECIO |  | 6.1 | Estructura metalica | Kg | 18814.63 | 8210.3854 | 154475364 | PRECIO
6.2 | Cubierta en teja termoacustica trapezoidal | m2 | 1300.5 | 58980.1231 | 76703650.0777 |  | 6.2 | Cubierta en teja termoacustica trapezoidal | m2 | 1300.5 | 58980.1231 | 76703650.0777 |  |  | 6.2 | Cubierta en teja termoacustica trapezoidal | m2 | 1300.5 | 58980.1231 | 76703650
6.3 | Caballete para cubierta | ml | 34 | 43285.8998 | 1471720.5932 |  | 6.3 | Caballete para cubierta | ml | 34 | 43285.8998 | 1471720.5932 |  |  | 6.3 | Caballete para cubierta | ml | 34 | 43285.8998 | 1471721
7 | Instalaciones electricas | [5 empty] | 7 | Instalaciones electricas | [6 empty] | 7 | Instalaciones electricas
7.14 | Acometida general en baja tensión desde transformador hasta tablero de distribución en 2x1/0Cu+2Cu - 2x1-1/2" PVC | ml | 35 | 84550 | 2959250 |  | 7.14 | Acometida general en baja tensión desde transformador hasta tablero de distribución en 2x1/0Cu+2Cu - 2x1-1/2" PVC | ml | 35 | 84550 | 2959250 |  |  | 7.14 | Acometida general en baja tensión desde transformador hasta tablero de distribución en 2x1/0Cu+2Cu - 2x1-1/2" PVC | ml | 35 | 84550 | 2959250
7.15 | Equipo de medida semidirecta exterior en baja tensión nivel I | Und | 1 | 3200000 | 3200000 |  | 7.15 | Equipo de medida semidirecta exterior en baja tensión nivel I | Und | 1 | 3200000 | 3200000 | BAJA VR |  | 7.15 | Equipo de medida semidirecta exterior en baja tensión nivel I | Und | 1 | 900000 | 900000
7.16 | Suministro e instalación tablero de distribución trifásico de 18 ctos con puerta, chapa plástica y espacio para totalizador. (incluye totalizador y brekers parciales) | Und | 1 | 805094 | 805094 |  | 7.16 | Suministro e instalación tablero de distribución trifásico de 18 ctos con puerta, chapa plástica y espacio para totalizador. (incluye totalizador y brekers parciales) | Und | 1 | 805094 | 805094 |  |  | 7.16 | Suministro e instalación tablero de distribución trifásico de 18 ctos con puerta, chapa plástica y espacio para totalizador. (incluye totalizador y brekers parciales) | Und | 1 | 805094 | 805094
7.17 | Suministro e instalación puesta a tierra para tablero de distribución | Und | 1 | 138360 | 138360 |  | 7.17 | Suministro e instalación puesta a tierra para tablero de distribución | Und | 1 | 138360 | 138360 |  |  | 7.17 | Suministro e instalación puesta a tierra para tablero de distribución | Und | 1 | 138360 | 138360
7.18 | Suministro e instalación lámpara LED Antares 100W 220 V de sobreponer (incluye suministro e instalación de lámpara) | Und | 12 | 1659352 | 19912224 |  | 7.18 | Suministro e instalación lámpara LED Antares 100W 220 V de sobreponer (incluye suministro e instalación de lámpara) | Und | 12 | 1659352 | 19912224 | BAJA VR |  | 7.18 | Suministro e instalación SALIDA lámpara LED Antares 100W 220 V de sobreponer (incluye suministro e instalación de lámpara) | Und | 12 | 732352 | 8788224
7.19 | Suministro e instalación salida para lámpara bala LED Downlight 22W 120V - PVC (incluye suministro e instalación de lámpara) | Und | 23 | 123746 | 2846158 |  | 7.19 | Suministro e instalación salida para lámpara bala LED Downlight 22W 120V - PVC (incluye suministro e instalación de lámpara) | Und | 23 | 123746 | 2846158 |  |  | 7.19 | Suministro e instalación salida para lámpara bala LED Downlight 22W 120V - PVC (incluye suministro e instalación de lámpara) | Und | 23 | 123746 | 2846158
7.2 | Salida para lámpara aplique en muro 120 V - PVC (incluye suministro e instalación de lámpara) | Und | 19 | 119145 | 2263755 |  | 7.2 | Salida para lámpara aplique en muro 120 V - PVC (incluye suministro e instalación de lámpara) | Und | 19 | 119145 | 2263755 | BAJA VR |  | 7.2 | Salida para lámpara aplique en muro 120 V - PVC (incluye suministro e instalación de lámpara) | Und | 19 | 79145 | 1503755 | BAJA VR
7.21 | Salida para switch interruptor sencillo 120 V - PVC | Und | 10 | 50090 | 500900 |  | 7.21 | Salida para switch interruptor sencillo 120 V - PVC | Und | 10 | 50090 | 500900 |  |  | 7.21 | Salida para switch interruptor sencillo 120 V - PVC | Und | 10 | 50090 | 500900
7.22 | Salida para switch interruptor doble 120 V - PVC | Und | 3 | 50637 | 151911 |  | 7.22 | Salida para switch interruptor doble 120 V - PVC | Und | 3 | 50637 | 151911 |  |  | 7.22 | Salida para switch interruptor doble 120 V - PVC | Und | 3 | 50637 | 151911
7.23 | Salida para toma doble normal 120 V - PVC incluye acometida desde oficina y tarima de eventos | Und | 9 | 302364 | 2721276 |  | 7.23 | Salida para toma doble normal 120 V - PVC incluye acometida desde oficina y tarima de eventos | Und | 9 | 302364 | 2721276 |  |  | 7.23 | Salida para toma doble normal 120 V - PVC incluye acometida desde oficina y tarima de eventos | Und | 9 | 202364 | 1821276
7.24 | Salida para A.A. 12000 BTU 220V - PVC incluye acometida desde tablero de distribución hasta manejadora | Und | 2 | 305257 | 610514 |  | 7.24 | Salida para A.A. 12000 BTU 220V - PVC incluye acometida desde tablero de distribución hasta manejadora | Und | 2 | 305257 | 610514 | ELIMINAR |  | 7.24 | Salida para A.A. 12000 BTU 220V - PVC incluye acometida desde tablero de distribución hasta manejadora | Und | 2 | 305257 | 610514 | RECOMENDACIÓN DE MUNICIPIO
7.25 | Salida para equipo hidroneumatico 2HP 220V - PVC desde tablero de distribución | Und | 1 | 58683 | 58683 |  | 7.25 | Salida para equipo hidroneumatico 2HP 220V - PVC desde tablero de distribución | Und | 1 | 58683 | 58683 | ELIMINAR |  | 7.25 | Salida para equipo hidroneumatico 2HP 220V - PVC desde tablero de distribución | Und | 1 | 58683 | 58683 | ELIMINAR
7.26 | Canalizacion subterranea en tubo PVC 2" para sistema de telecomunicaciones ( Solo suministro e instalacion de tuberia) | Und | 50 | 17984 | 899200 |  | 7.26 | Canalizacion subterranea en tubo PVC 2" para sistema de telecomunicaciones ( Solo suministro e instalacion de tuberia) | Und | 50 | 17984 | 899200 | ELIMINAR |  | 7.26 | Canalizacion subterranea en tubo PVC 2" para sistema de telecomunicaciones ( Solo suministro e instalacion de tuberia) | Und | 50 | 17984 | 899200 | RECOMENDACIÓN DE MUNICIPIO
7.27 | Consultoría de proyectos por parte de Electricaribe | Und | 1 | 210000 | 210000 |  | 7.27 | Consultoría de proyectos por parte de Electricaribe | Und | 1 | 210000 | 210000 |  |  | 7.27 | Consultoría de proyectos por parte de Electricaribe | Und | 1 | 210000 | 210000
7.28 | Revisión de materiales e instalaciones por parte de Electricaribe | Und | 1 | 600000 | 600000 |  | 7.28 | Revisión de materiales e instalaciones por parte de Electricaribe | Und | 1 | 600000 | 600000 |  |  | 7.28 | Revisión de materiales e instalaciones por parte de Electricaribe | Und | 1 | 600000 | 600000
7.29 | Inspección y certificación RETIE de transformación, distribución y uso final | Und | 1 | 2500000 | 2500000 |  | 7.29 | Inspección y certificación RETIE de transformación, distribución y uso final | Und | 1 | 2500000 | 2500000 |  |  | 7.29 | Inspección y certificación RETIE de transformación, distribución y uso final | Und | 1 | 2500000 | 2500000
7.3 | Inspección y certificación RETILAP de la cancha multiple | Und | 1 | 1500000 | 1500000 |  | 7.3 | Inspección y certificación RETILAP de la cancha multiple | Und | 1 | 1500000 | 1500000 |  |  | 7.3 | Inspección y certificación RETILAP de la cancha multiple | Und | 1 | 1500000 | 1500000
8 | Instalaciones sanitarias | [5 empty] | 8 | Instalaciones sanitarias | [6 empty] | 8 | Instalaciones sanitarias
8.1 | Caja de inspeccion 60x60 en ladrillo recocido | Und | 4 | 401162.3675 | 1604649.4702 |  | 8.1 | Caja de inspeccion 60x60 en ladrillo recocido | Und | 4 | 401162.3675 | 1604649.4702 |  |  | 8.1 | Caja de inspeccion 60x60 en ladrillo recocido | Und | 4 | 401162.3675 | 1604649
8.2 | Suministro e instalacion de tuberia en pvc de 4” para aguas negras | ml | 103.77 | 47999.285 | 4980885.8001 |  | 8.2 | Suministro e instalacion de tuberia en pvc de 4” para aguas negras | ml | 103.77 | 47999.285 | 4980885.8001 |  |  | 8.2 | Suministro e instalacion de tuberia en pvc de 4” para aguas negras | ml | 103.77 | 47999.285 | 4980886
8.3 | Suministro e instalacion de salida sanitaria para lavamanos de 2” | und | 9 | 72283.9022 | 650555.1197 |  | 8.3 | Suministro e instalacion de salida sanitaria para lavamanos de 2” | und | 9 | 72283.9022 | 650555.1197 |  |  | 8.3 | Suministro e instalacion de salida sanitaria para lavamanos de 2” | und | 9 | 72283.9022 | 650555
8.4 | Suministro e instalacion de salida sanitaria para duchas de 2” | und | 2 | 72523.1398 | 145046.2796 |  | 8.4 | Suministro e instalacion de salida sanitaria para duchas de 2” | und | 2 | 72523.1398 | 145046.2796 |  |  | 8.4 | Suministro e instalacion de salida sanitaria para duchas de 2” | und | 2 | 72523.1398 | 145046
8.5 | Suministro e instalacion de salida sanitaria para rejilla de piso de 2” | und | 8 | 72523.1398 | 580185.1183 |  | 8.5 | Suministro e instalacion de salida sanitaria para rejilla de piso de 2” | und | 8 | 72523.1398 | 580185.1183 |  |  | 8.5 | Suministro e instalacion de salida sanitaria para rejilla de piso de 2” | und | 8 | 72523.1398 | 580185
8.6 | Suministro e instalacion de salida sanitaria para orinales de 2” | und | 3 | 77054.0617 | 231162.1852 |  | 8.6 | Suministro e instalacion de salida sanitaria para orinales de 2” | und | 3 | 77054.0617 | 231162.1852 |  |  | 8.6 | Suministro e instalacion de salida sanitaria para orinales de 2” | und | 3 | 77054.0617 | 231162
8.7 | Salida sanitaria de 4” para sanitarios incluye tuberia y accesorios | und | 7 | 120728.3518 | 845098.4627 |  | 8.7 | Salida sanitaria de 4” para sanitarios incluye tuberia y accesorios | und | 7 | 120728.3518 | 845098.4627 |  |  | 8.7 | Salida sanitaria de 4” para sanitarios incluye tuberia y accesorios | und | 7 | 120728.3518 | 845098
8.8 | Tuberia de 4” pvc para bajante de aguas lluvias | ml | 39.6 | 71571.0409 | 2834213.2181 |  | 8.8 | Tuberia de 4” pvc para bajante de aguas lluvias | ml | 39.6 | 44965.7243 | 1780642.6817 |  |  | 8.8 | Tuberia de 4” pvc -SANITARIA para bajante de aguas lluvias + SOPORTE + PINTURA | ml | 39.6 | 44965.7243 | 1780643
8.9 | Tuberia de 4” pvc para colector de aguas lluvias | ml | 276.454 | 96723.0675 | 26739478.9112 |  | 8.9 | Tuberia de 4” pvc para colector de aguas lluvias | ml | 246.454 | 38794.054 | 9560949.7825 |  |  | 8.9 | Tuberia de 4” pvc para colector de aguas lluvias | ml | 246.454 | 38794.054 | 9560950
8.1 | Rejilla de piso de PVC de 2" | und | 8 | 23801.9305 | 190415.4439 |  | 8.1 | Rejilla de piso de PVC de 2" | und | 8 | 23801.9305 | 190415.4439 |  |  | 8.1 | Rejilla de piso de PVC de 2" | und | 8 | 23801.9305 | 190415
8.11 | Pozos de inspeccion 1.20 m de diametro en ladrillo tolete h=1.20 | und | 1 | 856350.3021 | 856350.3021 |  | 8.11 | Pozos de inspeccion 1.20 m de diametro en ladrillo tolete h=1.20 | und | 1 | 856350.3021 | 856350.3021 |  |  | 8.11 | Pozos de inspeccion 1.20 m de diametro en ladrillo tolete h=1.20 | und | 1 | 856350.3021 | 856350
8.12 | Pozos de inspeccion 1.20 m de diametro en ladrillo tolete h=2.20m | und | 1 | 1481867.9489 | 1481867.9489 |  | 8.12 | Pozos de inspeccion 1.20 m de diametro en ladrillo tolete h=2.20m | und | 1 | 1481867.9489 | 1481867.9489 |  |  | 8.12 | Pozos de inspeccion 1.20 m de diametro en ladrillo tolete h=2.20m | und | 1 | 1481867.9489 | 1481868
8.13 | Suministro e instalacion de tuberia en pvc de 6” para aguas negras | ml | 86.62 | 99124.265 | 8586143.833 |  | 8.13 | Suministro e instalacion de tuberia en pvc de 6” para aguas negras | ml | 76.62 | 99124.265 | 7594901.1832 |  |  | 8.13 | Suministro e instalacion de tuberia en pvc de 6” para aguas negras | ml | 76.62 | 99124.265 | 7594901
9 | Instalaciones hidraulicas | [5 empty] | 9 | Instalaciones hidraulicas | [6 empty] | 9 | Instalaciones hidraulicas
9.1 | Punto hidraulico de 1/2" lavamanos | und | 9 | 42549.8068 | 382948.2615 |  | 9.1 | Punto hidraulico de 1/2" lavamanos | und | 9 | 42549.8068 | 382948.2615 |  |  | 9.1 | Punto hidraulico de 1/2" lavamanos | und | 9 | 42549.8068 | 382948
9.2 | Punto hidraulico de 1/2" duchas | und | 2 | 42549.8068 | 85099.6137 |  | 9.2 | Punto hidraulico de 1/2" duchas | und | 2 | 42549.8068 | 85099.6137 |  |  | 9.2 | Punto hidraulico de 1/2" duchas | und | 2 | 42549.8068 | 85100
9.3 | Punto hidraulico de 1/2" llave jardín | und | 3 | 64929.6732 | 194789.0196 |  | 9.3 | Punto hidraulico de 1/2" llave jardín | und | 3 | 64929.6732 | 194789.0196 | ELIMINAR |  | 9.3 | Punto hidraulico de 1/2" llave jardín | und | 3 | 64929.6732 | 194789 | ELIMINAR
9.4 | Punto hidraulico de 1 1/4" para orinal tipo fluxómetro | und | 3 | 87564.0161 | 262692.0483 |  | 9.4 | Punto hidraulico de 1 1/4" para orinal tipo fluxómetro | und | 3 | 87564.0161 | 262692.0483 | VER PRECIO CTE |  | 9.4 | Punto hidraulico de 1 1/4" para orinal tipo fluxómetro | und | 3 | 87564.0161 | 262692 | VER PRECIO CTE
9.5 | Punto hidraulico de 1 1/4" para sanitario tipo fluxómetro | und | 6 | 88067.8226 | 528406.9356 |  | 9.5 | Punto hidraulico de 1 1/4" para sanitario tipo fluxómetro | und | 6 | 88067.8226 | 528406.9356 | VER PRECIO CTE |  | 9.5 | Punto hidraulico de 1 1/4" para sanitario tipo fluxómetro | und | 6 | 88067.8226 | 528407 | VER PRECIO CTE
9.6 | Punto hidraulico de 4" para hidrante | und | 1 | 911893.7092 | 911893.7092 |  | 9.6 | Punto hidraulico de 4" para hidrante | und | 1 | 911893.7092 |  |  |  | 9.6 | Punto hidraulico de 4" para hidrante | und | 1 | 911893.7092 | 911894
9.7 | Suministro e instalacion de valvula de compuerta Red White 2" | und | 2 | 237922.7462 | 475845.4924 |  | 9.7 | Suministro e instalacion de valvula de compuerta Red White 2" | und | 2 | 237922.7462 | 475845.4924 |  |  | 9.7 | Suministro e instalacion de valvula de compuerta Red White 2" | und | 2 | 237922.7462 | 475845
9.8 | Suministro e instalacion de valvula de compuerta Red White 3/4"" | und | 1 | 59614.7462 | 59614.7462 |  | 9.8 | Suministro e instalacion de valvula de compuerta Red White 3/4"" | und | 1 | 59614.7462 | 59614.7462 |  |  | 9.8 | Suministro e instalacion de valvula de compuerta Red White 3/4"" | und | 1 | 59614.7462 | 59615
9.9 | Suministro e instalacion de MEDIDOR TOTALIZADOR ∅1 1/2" DE VELOCIDAD R160/R200 |  | 1 | 1299428.333 | 1299428.333 |  | 9.9 | Suministro e instalacion de MEDIDOR TOTALIZADOR ∅1 1/2" DE VELOCIDAD R160/R200 |  | 1 | 650000 | 650000 |  |  | 9.9 | Suministro e instalacion de MEDIDOR TOTALIZADOR ∅1 1/2" DE VELOCIDAD R160/R200 |  | 1 | 650000 | 650000
9.1 | Tuberia para suministro de red de 3/4" | ml | 20.02 | 16122.6517 | 322775.4869 |  | 9.1 | Tuberia para suministro de red de 3/4" | ml | 20.02 | 16122.6517 | 322775.4869 |  |  | 9.1 | Tuberia para suministro de red de 3/4" | ml | 20.02 | 16122.6517 | 322775
9.11 | Tuberia para suministro de red de 1 1/4" | ml | 4.76 | 28257.2928 | 134504.7139 |  | 9.11 | Tuberia para suministro de red de 1 1/4" | ml | 4.76 | 28257.2928 | 134504.7139 |  |  | 9.11 | Tuberia para suministro de red de 1 1/4" | ml | 4.76 | 28257.2928 | 134505
9.12 | Tuberia para suministro de red de 1 1/2" | ml | 3.91 | 33226.5965 | 129915.9924 |  | 9.12 | Tuberia para suministro de red de 1 1/2" | ml | 3.91 | 33226.5965 | 129915.9924 |  |  | 9.12 | Tuberia para suministro de red de 1 1/2" | ml | 3.91 | 33226.5965 | 129916
9.13 | Construccion de alberca subterranea de 2.6mx2mx2.6m en concreto 3.500 PSI | Und | 1 | 3399858.12 | 3399858.12 |  | 9.13 | Construccion de alberca subterranea de 2.6mx2mx2.6m en concreto 3.500 PSI | Und | 1 | 3099174.12 | 3099174.12 |  |  | 9.13 | Construccion de alberca subterranea de 2.6mx2mx2.6m en concreto 3.500 PSI | Und | 1 | 3099174.12 | 3099174
9.14 | Suministro e instalacion de hidrante de 4" | Und | 1 | 2620456.3392 | 2620456.3392 |  | 9.14 | Suministro e instalacion de hidrante de 4" | Und | 1 | 2620456.3392 | 2620456.3392 |  |  | 9.14 | Suministro e instalacion de hidrante de 4" | Und | 1 | 2620456.3392 | 2620456
9.15 | Caja para medidor de 1.8m x 0.70m x 0.60m | Und | 1 | 327532.8473 | 327532.8473 |  | 9.15 | Caja para medidor de 1.8m x 0.70m x 0.60m | Und | 1 | 327532.8473 | 327532.8473 |  |  | 9.15 | Caja para medidor de 1.8m x 0.70m x 0.60m | Und | 1 | 327532.8473 | 327533
9.16 | Suministro e instalacion de valvula de compuerta Red White 1/2" | Und | 1 | 46047.1926 | 46047.1926 |  | 9.16 | Suministro e instalacion de valvula de compuerta Red White 1/2" | Und | 1 | 46047.1926 | 46047.1926 |  |  | 9.16 | Suministro e instalacion de valvula de compuerta Red White 1/2" | Und | 1 | 46047.1926 | 46047
9.17 | Suministro e instalacion de valvula de compuerta Red White 1 1/4" | Und | 6 | 114728.6688 | 688372.013 |  | 9.17 | Suministro e instalacion de valvula de compuerta Red White 1 1/4" | Und | 6 | 114728.6688 | 688372.013 |  |  | 9.17 | Suministro e instalacion de valvula de compuerta Red White 1 1/4" | Und | 6 | 114728.6688 | 688372
9.18 | Tuberia para suministro de red de 2" | ml | 249.15 | 32272.2184 | 8040623.2242 |  | 9.18 | Tuberia para suministro de red de 2" | ml | 59.46 | 32272.2184 | 1918906.1084 |  |  | 9.18 | Tuberia para suministro de red de 2" | ml | 59.46 | 32272.2184 | 1918906
9.19 | Tuberia para suministro de red de 2 1/2" | ml | 4.96 | 45649.6642 | 226422.3343 |  | 9.19 | Tuberia para suministro de red de 2 1/2" | ml | 4.96 | 45649.6642 | 226422.3343 |  |  | 9.19 | Tuberia para suministro de red de 2 1/2" | ml | 4.96 | 45649.6642 | 226422
9.2 | Tuberia para suministro de red de 1" | ml | 33.06 | 19795.7816 | 654448.539 |  | 9.2 | Tuberia para suministro de red de 1" | ml | 192.75 | 19795.7816 | 3815636.8992 |  |  | 9.2 | Tuberia para suministro de red de 1" | ml | 192.75 | 19795.7816 | 3815637
10 | Pisos | [5 empty] | 10 | Pisos | [6 empty] | 10 | Pisos
10.1 | Alistado de piso impermeabilizado e=6 cm mortero 1:4 | m2 | 729.91 | 22914.1548 | 16725270.7023 |  | 10.1 | Alistado de piso impermeabilizado e=6 cm mortero 1:4 | m2 | 709.91 | 22914.1548 | 16266987.6071 |  |  | 10.1 | ESMALTADO ENDURECEDOR SUPERFICIAL A BASE DE CUARZO | m2 | 709.91 | 11500 | 8163965
10.2 | Piso en concreto endurecido de 15 cm de espesor de 3000 PSI | m2 | 1444.02 | 76417.5832 | 110348518.4925 |  | 10.2 | Piso en concreto endurecido de 15 cm de espesor de 3000 PSI | m2 | 891.87 | 75292.0177 | 67150691.8261 | VER ENDURECEDOR |  | 10.2 | Piso en concreto de 15 cm de espesor de 3000 PSI | m2 | 891.87 | 75292.0177 | 67150692
10.3 | Baldosas para baños 30x30cm corona o similiar color blanco | m2 | 63.6159 | 57432.6508 | 3653631.2027 |  | 10.3 | Baldosas para baños 30x30cm corona o similiar color blanco | m2 | 63.6159 | 57432.6508 | 3653631.2027 |  |  | 10.3 | Baldosas para baños 30x30cm corona o similiar color blanco | m2 | 63.6159 | 57432.6508 | 3653631
11 | Aparatos para baños | [5 empty] | 11 | Aparatos para baños | [6 empty] | 11 | Aparatos para baños
11.1 | Sanitario tipo tanque Acuacer para oficina | Und | 1 | 347055.5095 | 347055.5095 |  | 11.1 | Sanitario tipo tanque Acuacer para oficina | Und | 1 | 347055.5095 | 347055.5095 | ELIMINAR BAÑO OFICINA |  | 11.1 | Sanitario tipo tanque Acuacer para oficina | Und | 1 | 347055.5095 | 347056 | RECOMENDACIÓN DEL MUNICIPIO
11.2 | Tasa sanitaria baltica con fluxometro | Und | 6 | 923775.5095 | 5542653.057 |  | 11.2 | Tasa sanitaria baltica con fluxometro | Und | 6 | 622775.5095 | 3736653.057 | ELIM FLUXOM |  | 11.2 | Tasa sanitaria baltica con fluxometro | Und | 6 | 622775.5095 | 3736653 | ELIM FLUXOM
11.3 | Lavamanos para meson tipo Acuacer o equivalente para camerinos | Und | 6 | 184354.5895 | 1106127.537 |  | 11.3 | Lavamanos para meson tipo Acuacer o equivalente para camerinos | Und | 6 | 184354.5895 | 1106127.537 |  |  | 11.3 | Lavamanos para meson tipo Acuacer o equivalente para camerinos | Und | 6 | 184354.5895 | 1106128
11.4 | Lavamanos para colgar tipo acuacer o equivalente para baño de oficinas | Und | 1 | 110319.5095 | 110319.5095 |  | 11.4 | Lavamanos para colgar tipo acuacer o equivalente para baño de oficinas | Und | 1 | 110319.5095 | 110319.5095 |  |  | 11.4 | Lavamanos para colgar tipo acuacer o equivalente para baño de oficinas | Und | 1 | 110319.5095 | 110320
11.5 | Lavamanos para colgar tipo Aquajet o equivalente para baño de discapacitados | Und | 2 | 149819.5095 | 299639.019 |  | 11.5 | Lavamanos para colgar tipo Aquajet o equivalente para baño de discapacitados | Und | 2 | 149819.5095 | 299639.019 |  |  | 11.5 | Lavamanos para colgar tipo Aquajet o equivalente para baño de discapacitados | Und | 2 | 149819.5095 | 299639
11.6 | Orinal Grande para baño ubicado en el camerino de hombres | Und | 3 | 332907.5095 | 998722.5285 |  | 11.6 | Orinal Grande para baño ubicado en el camerino de hombres | Und | 3 | 332907.5095 | 998722.5285 | ELIM FLUXOM |  | 11.6 | Orinal Grande para baño ubicado en el camerino de hombres | Und | 3 | 332907.5095 | 998723 | ELIM FLUXOM
11.7 | Ducha para camerinos | Und | 2 | 81243.0725 | 162486.145 |  | 11.7 | Ducha para camerinos | Und | 2 | 81243.0725 | 162486.145 |  |  | 11.7 | Ducha para camerinos | Und | 2 | 81243.0725 | 162486
11.8 | Suministro e instalacion espejo | m2 | 6.96 | 75022.8725 | 522159.1926 |  | 11.8 | Suministro e instalacion espejo | m2 | 6.96 | 75022.8725 | 522159.1926 |  |  | 11.8 | Suministro e instalacion espejo | m2 | 6.96 | 75022.8725 | 522159
11.9 | Suministro e instalacion de equipo hidroneumatico, incluye dos bombas centrifugas (Principal y reserva) de 2 HP, tanque hidroneumatico de 200 Litros y accesorios para su conexión y funcionamiento. | Und | 1 | 6984939.2637 | 6984939.2637 |  | 11.9 | Suministro e instalacion de equipo hidroneumatico, incluye dos bombas centrifugas (Principal y reserva) de 2 HP, tanque hidroneumatico de 200 Litros y accesorios para su conexión y funcionamiento. | Und | 1 | 5684939.2637 | 5684939.2637 | ELIMINAR |  | 11.9 | Suministro e instalacion de equipo hidroneumatico, incluye dos bombas centrifugas (Principal y reserva) de 2 HP, tanque hidroneumatico de 200 Litros y accesorios para su conexión y funcionamiento. | Und | 1 | 5684939.2637 | 5684939 | ELIMINAR
12 | Puertas | [5 empty] | 12 | Puertas | [6 empty] | 12 | Puertas
12.1 | Puerta entamborada cold roll calibre 20. Acabado en esmalte blanco | m2 | 20.4 | 249884.1017 | 5097635.6737 |  | 12.1 | Puerta entamborada cold roll calibre 20. Acabado en esmalte blanco | m2 | 20.4 | 249884.1017 | 5097635.6737 |  |  | 12.1 | Puerta entamborada cold roll calibre 20. Acabado en esmalte blanco | m2 | 20.4 | 249884.1017 | 5097636
12.2 | Puerta de emergencia en malla eslabonada de 3.2 m x 3 m | m2 | 9.6 | 124549.1864 | 1195672.189 |  | 12.2 | Puerta de emergencia en malla eslabonada de 3.2 m x 3 m | m2 | 9.6 | 124549.1864 | 1195672.189 |  |  | 12.2 | Puerta de emergencia en malla eslabonada de 3.2 m x 3 m | m2 | 9.6 | 124549.1864 | 1195672
13 | Enchapes y estucos | [5 empty] | 13 | Enchapes y estucos | [6 empty] | 13 | Enchapes y estucos
13.1 | Enchape para baños en cerámica corona 30x30cm o similar color blanco | m2 | 182.5352 | 58845.3988 | 10741356.6299 |  | 13.1 | Enchape para baños en cerámica corona 30x30cm o similar color blanco | m2 | 143.4952 | 58845.3988 | 8444032.2627 |  |  | 13.1 | Enchape para baños en cerámica corona 30x30cm o similar color blanco | m2 | 143.4952 | 58845.3988 | 8444032
13.2 | Estuco para muros | m2 | 84.2 | 16642.4463 | 1401293.9743 |  | 13.2 | Estuco para muros | m2 | 76.2 | 16642.4463 | 1268154.4043 |  |  | 13.2 | Estuco para muros | m2 | 76.2 | 16642.4463 | 1268154 | ADMINISTRATIVA
14 | Carpinteria metalica | [5 empty] | 14 | Carpinteria metalica | [6 empty] | 14 | Carpinteria metalica
14.1 | Suministro e instalación de divisiones para baños en acero inoxidable, incluye puertas, parales chapas, bisagras, empaques, pasadores barras de 1.5" de acuerdo a la norma para baños de personas con discapacidad locomotriz y todos los elementos requeridos para su correcta ejecución. | m2 | 40.32 | 804861.2915 | 32452007.2717 |  | 14.1 | Suministro e instalación de divisiones para baños en acero inoxidable, incluye puertas, parales chapas, bisagras, empaques, pasadores barras de 1.5" de acuerdo a la norma para baños de personas con discapacidad locomotriz y todos los elementos requeridos para su correcta ejecución. | m2 | 40.32 | 804861.2915 | 32452007.2717 | PRECIO ALTO |  | 14.1 | Suministro e instalación de divisiones para baños en acero inoxidable, incluye puertas, parales chapas, bisagras, empaques, pasadores barras de 1.5" de acuerdo a la norma para baños de personas con discapacidad locomotriz y todos los elementos requeridos para su correcta ejecución. | m2 | 40.32 | 380000 | 15321600 | PRECIO ALTO
14.2 | Suministro e instalación de divisiones para orinales en acero inoxidable, incluye fijaciones y todos los elementos requeridos para su correcta ejecución. | m2 | 1.3248 | 227213.1605 | 301011.995 |  | 14.2 | Suministro e instalación de divisiones para orinales en acero inoxidable, incluye fijaciones y todos los elementos requeridos para su correcta ejecución. | m2 | 1.3248 | 227213.1605 | 301011.995 |  |  | 14.2 | Suministro e instalación de divisiones para orinales en acero inoxidable, incluye fijaciones y todos los elementos requeridos para su correcta ejecución. | m2 | 1.3248 | 227213.1605 | 301012
14.3 | Suministro pasamanos discapacitados longitud de 1m | und | 2 | 92577.9432 | 185155.8863 |  | 14.3 | Suministro pasamanos discapacitados longitud de 1m | und | 2 | 92577.9432 | 185155.8863 | SON 4 DE 170000 |  | 14.3 | Suministro pasamanos discapacitados longitud de 1m | und | 4 | 135000 | 540000
14.4 | Cerramiento en tuberia de 2" y malla eslabonada calibre 10 | ml | 70.55 | 131690.6492 | 9290775.2975 |  | 14.4 | Cerramiento en tuberia de 2" y malla eslabonada calibre 10 | ml | 70.55 | 204000 | 14392200 |  |  | 14.4 | Cerramiento en tuberia de 2" y malla eslabonada calibre 10 | ml | 70.55 | 180000 | 12699000
14.5 | Pasamanos para graderia y tarima en tubo de 2" de diametro | ml | 43.5 | 48648.8668 | 2116225.7047 |  | 14.5 | Pasamanos para graderia y tarima en tubo de 2" de diametro | ml | 43.5 | 48648.8668 | 2116225.7047 | BAJO VALOR Y CANTIDAD |  | 14.5 | Pasamanos para graderia y tarima en tubo de 2" de diametro | ml | 43.5 | 120000 | 5220000 | BAJO VALOR Y CANTIDAD
14.6 | Portones de entrada en malla eslabonada Cal. 10 de 5x5cm, parales en tubo de 2" cal 5,5mm, Bastidores y refuerzos en angulo de 1/4"x3/16", pisa malla en platina de 1"x1/8" y acabado en pintura a base de aceite. | m2 | 25.8 | 124549.1864 | 3213369.0078 |  | 14.6 | Portones de entrada en malla eslabonada Cal. 10 de 5x5cm, parales en tubo de 2" cal 5,5mm, Bastidores y refuerzos en angulo de 1/4"x3/16", pisa malla en platina de 1"x1/8" y acabado en pintura a base de aceite. | m2 | 25.8 | 124549.1864 | 3213369.0078 |  |  | 14.6 | Portones de entrada en malla eslabonada Cal. 10 de 5x5cm, parales en tubo de 2" cal 5,5mm, Bastidores y refuerzos en angulo de 1/4"x3/16", pisa malla en platina de 1"x1/8" y acabado en pintura a base de aceite. | m2 | 25.8 | 124549.1864 | 3213369
14.7 | Instalacion y suministro de canal metalico calibre 22 de 40x40 con anticorrosivo | ml | 34 | 45955.6248 | 1562491.2422 |  | 14.7 | Instalacion y suministro de canal metalico calibre 22 de 40x40 con SOPORTE, anticorrosivo Y PINTURA | ml | 68 | 68499.2965 | 4657952.1634 | BAJA CANT Y VR |  | 14.7 | Instalacion y suministro de canal metalico calibre 22 de 40x40 con SOPORTE, anticorrosivo Y PINTURA | ml | 68 | 68499.2965 | 4657952 | BAJA CANT Y VR
14.8 | Ventana corrediza en aluminio natural ref. 50-20 y vidrio 3 mm | m2 | 9.9 | 183308.447 | 1814753.6258 |  | 14.8 | Ventana corrediza en aluminio natural ref. 50-20 y vidrio 3 mm | m2 | 9.9 | 183308.447 | 1814753.6258 |  |  | 14.8 | Ventana corrediza en aluminio natural ref. 50-20 y vidrio 3 mm | m2 | 9.9 | 183308.447 | 1814754
14.9 | Suministro e instalacion banca en acero | Und | 2 | 533535.8763 | 1067071.7525 |  | 14.9 | Suministro e instalacion banca en acero | Und | 2 | 533535.8763 | 1067071.7525 | ELIMINAR POR MAMPOSTERÍA |  | 14.9 | Suministro e instalacion banca en acero | Und | 2 | 533535.8763 | 1067072 | ELIMINAR POR MAMPOSTERÍA
15 | Pinturas | [5 empty] | 15 | Pinturas | [6 empty] | 15 | Pinturas
15.1 | Demarcacion de pintura acrilica para cancha multifuncional | ml | 729.71 | 4091.8033 | 2985829.7496 |  | 15.1 | Demarcacion de pintura acrilica para cancha multifuncional | ml | 729.71 | 3461.8032 | 2526112.4496 | APROX 1,8 MLLS |  | 15.1 | Demarcacion de pintura acrilica para cancha multifuncional | ml | 729.71 | 3461.8032 | 2526112 | APROX 1,8 MLLS
16 | Equipo deportivo | [5 empty] | 16 | Equipo deportivo | [6 empty] | 16 | Equipo deportivo
16.1 | Marco polifuncional para microfutbol y baloncesto en tubo galvanizado tipo pesado de 2", incluye tablero en acrilico, aros, malla de baloncesto y cancha de microfutbol, anclado a piso funcionando correctamente | und | 2 | 3048831.2188 | 6097662.4375 |  | 16.1 | Marco polifuncional para microfutbol y baloncesto en tubo galvanizado tipo pesado de 2", incluye tablero en acrilico, aros, malla de baloncesto y cancha de microfutbol, anclado a piso funcionando correctamente | und | 2 | 2248831.2188 | 4497662.4375 |  |  | 16.1 | Marco polifuncional para microfutbol y baloncesto en tubo galvanizado tipo pesado de 2", incluye tablero en acrilico, aros, malla de baloncesto y cancha de microfutbol, anclado a piso funcionando correctamente | und | 2 | 2248831.2188 | 4497662
17 | Aseo General | [5 empty] | 17 | Aseo General | [6 empty] | 17 | Aseo General
| Aseo general | m2 | 1600 | 975.1 | 1560160 |  |  | Aseo general | m2 | 1600 | 975.1 | 1560160 |  |  |  | Aseo general | m2 | 1600 | 975.1 | 1560160
[7 empty] | 18 | OBRAS A CARGO DEL MUNICIPIO | [7 empty] | OBRAS A CARGO DEL MUNICIPIO |  |  |  |  | #REF!
[7 empty] | 1.3 | Descapote | m2 | #REF! | 11823.3737 | #REF! |  |  | 1.3 | Descapote | m2 | 1600 | 6800 | 10880000
[8 empty] | PLACA CONMEMORATIVA Y LOGOTIPO CIC |  |  |  | 2300000 |  |  | 1.4 | Placa Conmemorativa y Logotipo CIC | Glb | 1 | 1950000 | 1950000
[7 empty] | 2.1 | Nivelacion del terreno | m3 | #REF! | #REF! | #REF! |  |  | 2.1 | Nivelacion del terreno | m3 | 360 | 10091.579 | 3632968
7.1 | Suministro, transporte, hincada y aplomada poste de concreto de 12m x 800 daN | Und | 3 | 2264400 | 6793200 |  | 7.1 | Suministro, transporte, hincada y aplomada poste de concreto de 12m x 800 daN | Und | 3 | 2264400 |  |  |  | 7.1 | Suministro, transporte, hincada y aplomada poste de concreto de 12m x 800 daN | Und | 3 | 1664400 | 4993200
7.2 | Suministro e instalación puesta a tierra en poste 12m MT | Und | 3 | 264616 | 793848 |  | 7.2 | Suministro e instalación puesta a tierra en poste 12m MT | Und | 3 | 264616 |  |  |  | 7.2 | Suministro e instalación puesta a tierra en poste 12m MT | Und | 3 | 264616 | 793848
7.3 | Cimentación para poste de concreto de 12m | Und | 3 | 110080 | 330240 |  | 7.3 | Cimentación para poste de concreto de 12m | Und | 3 | 110080 |  |  |  | 7.3 | Cimentación para poste de concreto de 12m | Und | 3 | 110080 | 330240
7.4 | Suministro e instalación armado bifásico fin de línea 13.2 kV | Und | 2 | 618784 | 1237568 |  | 7.4 | Suministro e instalación armado bifásico fin de línea 13.2 kV | Und | 2 | 618784 |  |  |  | 7.4 | Suministro e instalación armado bifásico fin de línea 13.2 kV | Und | 2 | 618784 | 1237568
7.5 | Suministro e instalación armado bifásico ángulo (60°-90°) 13.2 kV | Und | 1 | 1203682 | 1203682 |  | 7.5 | Suministro e instalación armado bifásico ángulo (60°-90°) 13.2 kV | Und | 1 | 1203682 |  |  |  | 7.5 | Suministro e instalación armado bifásico ángulo (60°-90°) 13.2 kV | Und | 1 | 1203682 | 1203682
7.6 | Suministro e instalación armado auxiliar para protecciones 13.2 kV | Und | 1 | 271292 | 271292 |  | 7.6 | Suministro e instalación armado auxiliar para protecciones 13.2 kV | Und | 1 | 271292 |  |  |  | 7.6 | Suministro e instalación armado auxiliar para protecciones 13.2 kV | Und | 1 | 271292 | 271292
7.7 | Suministro y tendido aéreo de línea ACSR 2 x 1/0 - 13.2 kV | ml | 110 | 12152 | 1336720 |  | 7.7 | Suministro y tendido aéreo de línea ACSR 2 x 1/0 - 13.2 kV | ml | 110 | 12152 |  |  |  | 7.7 | Suministro y tendido aéreo de línea ACSR 2 x 1/0 - 13.2 kV | ml | 90 | 12152 | 1093680
7.8 | Suministro e instalación seccionador de fusible 100 A. 15 kV (incluye fusibles de hilo, conectores y bajante en cable de cobre # 2 desnudo) | Und | 2 | 305155 | 610310 |  | 7.8 | Suministro e instalación seccionador de fusible 100 A. 15 kV (incluye fusibles de hilo, conectores y bajante en cable de cobre # 2 desnudo) | Und | 2 | 305155 |  |  |  | 7.8 | Suministro e instalación seccionador de fusible 100 A. 15 kV (incluye fusibles de hilo, conectores y bajante en cable de cobre # 2 desnudo) | Und | 2 | 305155 | 610310
7.9 | Suministro e instalación descargador de sobretensión 12 kV | Und | 2 | 175490 | 350980 |  | 7.9 | Suministro e instalación descargador de sobretensión 12 kV | Und | 2 | 175490 |  |  |  | 7.9 | Suministro e instalación descargador de sobretensión 12 kV | Und | 2 | 175490 | 350980
7.1 | Suministro e instalación transformador monofásico 15 kVA 13200/240/120V | Und | 1 | 3446800 | 3446800 |  | 7.1 | Suministro e instalación transformador monofásico 15 kVA 13200/240/120V | Und | 1 | 3446800 |  |  |  | 7.1 | Suministro e instalación transformador monofásico 15 kVA 13200/240/120V | Und | 1 | 3446800 | 3446800
7.11 | Equipo de carro canasta y grúa homologado para trabajos en tensión | Und | 1 | 2500000 | 2500000 |  | 7.11 | Equipo de carro canasta y grúa homologado para trabajos en tensión | Und | 1 | 2500000 |  |  |  | 7.11 | Equipo de carro canasta y grúa homologado para trabajos en tensión | Und | 1 | 2501958.8 | 2501959
7.12 | Suministro e instalación bajante IMC 1-1/2"x3m | ml | 1 | 129253 | 129253 |  | 7.12 | Suministro e instalación bajante IMC 1-1/2"x3m | ml | 1 | 129253 |  |  |  | 7.12 | Suministro e instalación bajante IMC 1-1/2"x3m | ml | 1 | 129253 | 129253
7.13 | Construcción regristro de inspección BT SB325 | Und | 1 | 1620000 | 1620000 |  | 7.13 | Construcción regristro de inspección BT SB325 | Und | 1 | 1620000 |  |  |  | 7.13 | Construcción regristro de inspección BT SB325 | Und | 1 | 1620000 | 1620000
_____________________________________ Firma |  |  | SUBTOTAL |  | 803783746.8035 |  | _____________________________________ Firma |  |  | SUBTOTAL |  | 718791075.4094 |  |  | _____________________________________ Firma |  |  | SUBTOTAL |  | 717000000 |  | 716999999.795
|  |  | ADMINISTRACION 22% |  | 176832424.2968 |  |  |  |  | ADMINISTRACION 22% |  | 158134036.5901 | [5 empty] | ADMINISTRACION 23,45% |  | 168136500
|  |  | IMPREVISTOS 3% |  | 24113512.4041 |  |  |  |  | IMPREVISTOS 3% |  | 21563732.2623 | [5 empty] | IMPREVISTOS 1,55% |  | 11113500 |  | 0.20495
|  |  | UTILIDAD 5% |  | 40189187.3402 |  |  |  |  | UTILIDAD 5% |  | 35939553.7705 | [5 empty] | UTILIDAD 5% |  | 35850000
|  |  | TOTAL OBRA |  | 1044918870.8446 |  |  |  |  | TOTAL OBRA |  | 934428398.0322 | [5 empty] | TOTAL OBRA |  | 932100000 |  | 0.00056501
|  |  | INTERVENTORIA |  | 69231999.9892 | 0.066256 |  |  |  | INTERVENTORIA |  | 0 | [5 empty] | INTERVENTORIA |  | 69231999.9994 | 7.428% | 69232000
|  |  | TOTAL + INTERVENTORIA |  | 1114150870.8337 |  |  |  |  | TOTAL + INTERVENTORIA |  | 934428398.0322 | [5 empty] | TOTAL + INTERVENTORIA |  | 1001331999.9994 | 0 | 1001332000
-0.00056505
[12 empty] | 37950000 | 37838970 | [7 empty] | 37838970
[12 empty] | 11300000 | 11999555 | [7 empty] | 11999555
[11 empty] | INTERVENTORÍA | 54900000 | 54311475 | 0.058123 | [6 empty] | -588525
[12 empty] | 934428398.0322 | 934428398.0322 | [7 empty] | 0
[11 empty] | TOTAL | 1038578398.0322 | 1038578398.0322 | [7 empty] | 49250000
[11 empty] | MINISTERIO | 959400000 | 959400000 | [7 empty] | 0
[11 empty] | CDP MUNICIPIO | 79178398.0322 | 79178398.0322 | [7 empty] | 49250000
[13 empty] | 588525 | [7 empty] | 588525

## AIU
CONSULTORIA: CARLOS ALBERTOS ARMELLA CONTRERAS CC.72.244.421
CENTRO DE INTEGRACION CIUDADANA
MUNICIPIO DE SALAMINA - MAGDALENA
| COSTO DIRECTO | [5 empty] | 717000000
ITEM | DESCRIPCION | UNIDAD | CANTIDAD | DEDICACION | VALOR UNITARIO | VALOR PARCIAL | VALOR CAPITULO
1.01 | Staff de personal (incluye prestaciones sociales)
| Director de obra | MES | 5 | 40% | 6452500 | 12905000
| Residente de obra No. 01 | MES | 4 | 100% | 3987500 | 15950000 | 28855000
1.02 | Cuadrilla de administración (incluye prestaciones sociales)
| Almacenista | MES | 4 | 100% | 1368000 | 5472000
| Bodeguero | MES | 4 | 100% | 1245336 | 4981344
| Conductor | MES | 4 | 30% | 1368000 | 1641600
1.03 | Personal de vigilancia (incluye prestaciones sociales) | MES | 4 | 100% | 4300000 | 17200000 | 17200000
1.04 | Sistema de seguridad industrial / dotación | GL | 1 |  | 3600000 | 3600000 | 3600000
1.05 | Sistema de aseguramiento de calidad | MES | 4 |  | 1500000 | 6000000 | 6000000
1.06 | Suministro y consumo de servicios publicos durante la ejecución del proyecto | MES | 4 |  | 1544464.0595 | 6177856.2381 | 6177856.2381
1.07 | Sistema plan de manejo ambiental | GL | 1 |  | 2600331.5 | 2600331.5 | 2600331.5
1.09 | Ensayos de control de calidad | GL | 1 |  | 0 | 0 | 0
1.10 | Papelería | MES | 1 |  | 0 | 0 | 0
1.08 | Copias, fotocopias y comunicaciones | GL | 1 |  | 2362328.5268 | 2362328.5268 | 2362328.5268
1.12 | Mantenimiento equipos/herramientas | GL | 1 |  | 0 | 0 | 0
1.09 | Regístro fotografico/videos/informes | GL | 1 |  | 1500000 | 1500000 | 1500000
1.1 | Registro y elaboración de planos record | UNIDAD | 30 |  | 46000 | 1380000 | 1380000
1.11 | Elaboración manuales de operación manuales de operación y mantenimiento | GL | 1 |  | 3500000 | 3500000 | 3500000 |  | 200331.24
1.12 | Costos almacenamiento | GL | 1 |  | 1750983.9951 | 1750983.9951 | 1750983.9951
1.17 | Costo proporcional oficina central | GL | 1 |  | 0 | 0 | 0
1.13 | Contribución, prouniversidad, refundación univ, pro-hospital | % | 10.9% |  | 717000000 | 78153000 | 78153000
1.14 | Pólizas | % | 1.2% |  | 717000000 | 8604000 | 8604000
1.15 | Industria y comercio y 4 / 1000 | % | 0.9% |  | 717000000 | 6453000 | 6453000
| PORCENTAJE ADMINISTRACIÓN |  | 23.45% |  |  |  | 168136500.26 | 168136500 | -0.26
| IMPREVISTOS | % | 1.55% |  | 717000000 | 11113500 | 11113500
| UTILIDADES |  | 5% |  | 717000000 | 35850000 | 35850000
| AIU |  | 30%
| VALOR TOTAL PROYECTO | [5 empty] | 932099999.66

## INTERVENTORIA
CONSULTORIA: CARLOS ALBERTOS ARMELLA CONTRERAS CC.72.244.421 INTERVENTORIA PARA LA CONSTRUCCION DEL CENTRO DE INTEGRACION CIUDADANA MUNICIPIO DE SALAMINA - MAGDALENA CIC
COSTOS PERSONAL
CARGO | SALARIO | FM | VR. UNITARIO | DEDICACIÓN | TIEMPO (meses) | Cantidad | VR.TOTAL
Director de interventoria | 4500000 | 1.45 | 6525000 | 20% | 5 | 1 | 6525000
Ingeniero residente de interventoria | 2750000 | 1.52 | 4180000 | 100% | 4.5 | 1 | 18810000
Ingeniero Auxiliar | 1400000 | 1.52 | 2128000 | 100% | 4 | 1 | 8512000
Ingeniero Hidráulico | 0 | 1.52 | 0 | 30% | 3 | 1 | 0
Ingeniero Estructural | 0 | 1.52 | 0 | 20% | 3 | 1 | 0
Ingeniero Geotecnista | 0 | 1.52 | 0 | 20% | 3 | 1 | 0
Ingeniero Electrico | 0 | 1.52 | 0 | 20% | 3 | 1 | 0
Tecnico en supervision de obras civiles | 0 | 1.7 | 0 | 30% | 0 | 1 | 0
Ingeniero Diseño | 0 | 1.7 | 0 | 100% | 5 | 1 | 0
Dibujante | 0 | 1.7 | 0 | 100% | 4 | 1 | 0
Topógrafo (Catastros, Diseños) | 1850000 | 1.52 | 2812000 | 100% | 1 | 1 | 2812000
Cadenero (Catastros, diseños) | 934268.02 | 1.52 | 1420087.3904 | 100% | 1 | 2 | 2840174.7808
Secretaria | 0 | 1.52 | 0 | 20% | 4 | 1 | 0
SUBTOTAL COSTOS DIRECTOS | [6 empty] | 39499174.7808
COSTOS INDIRECTOS
ITEM | VR. UNITARIO | FM |  | DEDICACIÓN | TIEMPO (meses) | Cantidad | VR.TOTAL
Alquiler equipo de Topografía | 2000000 | 1.1 |  | 100% | 1 | 2 | 4400000
Dotación, herramientas (Catastros) | 1000000 | 1.1 |  | 100% | 1 | 2 | 2200000
Alquiler Oficina | 0 | 1.1 |  | 30% | 4 | 1 | 0
Alquiler alojamiento trabajos de campo | 1500000 | 1.1 |  | 100% | 1 | 1 | 1650000
Edición de informes y producción planos | 1000000 | 1.1 |  | 100% | 4 | 1 | 4400000
Computadores | 1500000 | 1.1 |  | 10% | 1 | 3 | 495000
Alquiler de vehículo (incluye conductor) | 1265443.8503 | 1.1 |  | 100% | 2 | 1 | 2783976.4706
Investigaciones Geotecnicas (Estudio de Suelos) | 0 | 1.1 |  | 100% | 1 | 1 | 0
Apiques exploratorios (Via sin pavimento) | 0 | 1.1 |  | 100% | 1 | 40 | 0
Apiques exploratorios(Via con pavimento) | 0 | 1.1 |  | 100% | 1 | 20 | 0
Viáticos ocasionales (personal profesional) | 150000 | 1.1 |  | 100% | 1 | 10 | 1650000
Plotter | 10000 | 1.1 |  | 100% | 1 | 100 | 1100000
Caracterización de aguas | 0 | 1.1 |  | 100% | 1 | 1 | 0
SUBTOTAL COSTOS DIRECTOS | [6 empty] | 18678976.4706
| SUBTOTAL | [5 empty] | 58178151.2514
| IVA |  |  |  | IVA VIGENTE | 19% | 11053848.7378
| TOTAL |  |  |  | TOTAL |  | 69231999.9892 | 69231999.9994 | 0.010283

## APU FORMATO
CONSULTORIA: CARLOS ALBERTOS ARMELLA CONTRERAS CC.72.244.421
CENTRO DE INTEGRACION CIUDADANA
MUNICIPIO DE SALAMINA -MAGDALENA
PRELIMINARES
1.2 Trazado y replanteo |  |  | UNIDAD: | M2
DESCRIPCIÓN | V/r UNITARIO | CANT | UNIDAD | DESPERDICIO | V/r PARCIAL
MATERIALES
Estacas de madera | 8000 | 0.01 | Ml/M2 | 3% | 82.4
Puntillas | 5000 | 0.001 | KG/M2 | 0% | 5
Hilo ata todo | 17900 | 0.001 | ML/M2 | 0% | 17.9
105.3
EQUIPO
HERRAMIENTAS | 5.265 | 1 | M2/M2 | 0% | 175
TRANSPORTE
MANO DE OBRA
CUADRILLA TIPO 3 | 11327.3049 | 0.14 | HH/M2 | 0% | 1585.8227
|  |  |  | V/r TOTAL | 1866.1227
PRELIMINARES
1.3 Descapote |  |  | UNIDAD: | M2 |  |  |  | #REF!
DESCRIPCIÓN | V/r UNITARIO | CANT | UNIDAD | DESPERDICIO | V/r PARCIAL
MATERIALES
EQUIPO
HERRAMIENTAS | 600 | 1 | M2/M2 | 0% | 600 |  |  |  | #REF!
RETROEXCAVADORA CARGADORA DESCAPOTE | 120000 | 0.02 | Hr/M2 | 0% | 2400 |  |  |  | #REF!
#REF!
TRANSPORTE
RETIRO MATERIAL DE LA EXCAVACIÓN | 20000 | 0.325 | M3/M2 | 30% | 8450 |  |  |  | #REF!
MANO DE OBRA
CUADRILLA TIPO 1 | 6222.8949 | 0.06 | Hr/M2 | 0% | 373.3737 |  |  |  | #REF!
|  |  |  | V/r TOTAL | 11823.3737
EXCAVACIONES
2.1 Nivelacion de terreno |  |  | UNIDAD: | M2
DESCRIPCIÓN | V/r UNITARIO | CANT | UNIDAD | DESPERDICIO | V/r PARCIAL
MATERIALES
EQUIPO
HERRAMIENTAS | 481 | 1 | M2/M2 | 0% | 481
MOTONIVELADORA | 150000 | 0.04 | Hr/M2 | 0% | 6000
TRANSPORTE
RETIRO MATERIAL DE LA EXCAVACIÓN | 20000 | 0.091 | M3/M2 | 30% | 2366
MANO DE OBRA
CUADRILLA TIPO 1 | 6222.8949 | 0.2 | Hr/M2 | 0% | 1244.579
|  |  |  | V/r TOTAL | 10091.579
EXCAVACIONES
2.2 Base granular |  |  | UNIDAD: | M3
DESCRIPCIÓN | V/r UNITARIO | CANT | UNIDAD | DESPERDICIO | V/r PARCIAL
MATERIALES
MATERIAL SELECCIONADO | 33333.3333 | 1 | M3/M3 | 20% | 40000
40000
EQUIPO
HERRAMIENTAS Y EQUIPOS | 2561 | 1 | M3/M3 | 0% | 2561
MOTONIVELADORA | 150000 | 0.025 | Hr/M3 | 0% | 3750
EQUIPO DE VIBROCOMPACTACIÓN DE 8 TON | 140000 | 0.05 | Hr/M3 | 0% | 7000
TRANSPORTE
MANO DE OBRA
MANO DE OBRA | 9198.3962 | 0.05 | Hr/M3 | 0% | 459.9198
|  |  |  | V/r TOTAL | 53770.9198
EXCAVACIONES
2.3 Excavacion manual |  |  | UNIDAD: | M3
DESCRIPCIÓN | V/r UNITARIO | CANT | UNIDAD | DESPERDICIO | V/r PARCIAL
MATERIALES
EQUIPO
HERRAMIENTAS | 135 | 1 | M3/M3 | 0% | 135
TRANSPORTE
RETIRO MATERIAL DE LA EXCAVACIÓN | 20000 | 1.2 | M3/M3 | 0% | 24000
MANO DE OBRA
CUADRILLA TIPO 1 | 6222.8949 | 0.75 | Hr/M3 | 0% | 4667.1712
|  |  |  | V/r TOTAL | 28802.1712
EXCAVACIONES
2.4 Excavacion manual para zapatas |  |  | UNIDAD: | M3
DESCRIPCIÓN | V/r UNITARIO | CANT | UNIDAD | DESPERDICIO | V/r PARCIAL
MATERIALES
EQUIPO
HERRAMIENTAS | 135 | 1 | M3/M3 | 0% | 135
TRANSPORTE
RETIRO MATERIAL DE LA EXCAVACIÓN | 20000 | 1.2 | M3/M3 | 0% | 24000
MANO DE OBRA
CUADRILLA TIPO 1 | 6222.8949 | 6.8 | Hr/M3 | 0% | 42315.6854
|  |  |  | V/r TOTAL | 66450.6854
EXCAVACIONES
2.5 Excavacion manual para vigas de amarre |  |  | UNIDAD: | M3
DESCRIPCIÓN | V/r UNITARIO | CANT | UNIDAD | DESPERDICIO | V/r PARCIAL
MATERIALES
EQUIPO
HERRAMIENTAS | 135 | 1 | M3/M3 | 0% | 135
TRANSPORTE
RETIRO MATERIAL DE LA EXCAVACIÓN | 20000 | 1.2 | M3/M3 | 0% | 24000
MANO DE OBRA
CUADRILLA TIPO 1 | 6222.8949 | 6.8 | Hr/M3 | 0% | 42315.6854
|  |  |  | V/r TOTAL | 66450.6854
EXCAVACIONES
2.6 Excavacion manual para tuberias hidrosanitarias y electricas |  |  | UNIDAD: | M3
DESCRIPCIÓN | V/r UNITARIO | CANT | UNIDAD | DESPERDICIO | V/r PARCIAL
MATERIALES
EQUIPO
HERRAMIENTAS | 135 | 1 | M3/M3 | 0% | 135
TRANSPORTE
RETIRO MATERIAL DE LA EXCAVACIÓN | 20000 | 1.2 | M3/M3 | 0% | 24000
MANO DE OBRA
CUADRILLA TIPO 1 | 5222.8949 | 3 | Hr/M3 | 0% | 12668.6848
|  |  |  | V/r TOTAL | 36803.6848
CONCRETO
3.1 Concreto para limpieza de 2000 PSI (Solado) |  |  | UNIDAD: | M2
DESCRIPCIÓN | V/r UNITARIO | CANT | UNIDAD | DESPERDICIO | V/r PARCIAL
MATERIALES
CONCRETO DE 2000 P.S.I. | 244206 | 0.05 | M3/M2 | 5% | 12820.815
12820.815
EQUIPO
HERRAMIENTAS Y EQUIPOS | 641.0408 | 1 | M2/M2 | 0% | 641.0408
TRANSPORTE
TRANSPORTE DE MATERIALES | 384.6245 | 1 | M2/M2 | 0% | 384.6245
MANO DE OBRA
MANO DE OBRA | 9198.3962 | 1 | Hr/M2 | 0% | 9198.3962
|  |  |  | V/r TOTAL | 23044.8765
CONCRETO
3.2 Concreto para zapatas de 3500 PSI |  |  | UNIDAD: | M3
DESCRIPCIÓN | V/r UNITARIO | CANT | UNIDAD | DESPERDICIO | V/r PARCIAL
MATERIALES
CONCRETO 3.500 P.S.I. | 288448.95 | 1 | M3/M3 | 2% | 294217.929
294217.929
EQUIPO
TESTERO PARA FORMALETA | 80000 | 1 | M3/M3 | 0% | 80000
HERRAMIENTAS Y EQUIPOS | 52923.5858 | 1 | M3/M3 | 3% | 54511.2934
TRANSPORTE
TRANSPORTE DE MATERIALES | 15730.8965 | 1 | M3/M3 | 3% | 16202.8233
MANO DE OBRA
MANO DE OBRA CUADRILLA TIPO 2 | 9198.3962 | 16 | Hr/M3 | 0% | 147174.34
|  |  |  | V/r TOTAL | 592106.3857
CONCRETO
3.3 Concreto de f´c: 280 Kg/cm2 (4000 PSI) Para pedestales de 0,40x0,60m |  |  | UNIDAD: | M3
DESCRIPCIÓN | V/r UNITARIO | CANT | UNIDAD | DESPERDICIO | V/r PARCIAL
MATERIALES
CONCRETO 4.000 P.S.I. | 300693.25 | 1 | M3/M3 | 5% | 315727.9125
315727.9125
EQUIPO
FORMALETA METÁLICA | 45000 | 1 | M3/M3 | 0% | 45000
HERRAMIENTAS Y EQUIPOS | 52385.5825 | 1 | M3/M3 | 3% | 53957.15
CHAZAS, PARALES Y CERCHAS | 35000 | 1 | M3/M3 | 0% | 35000
TRANSPORTE
TRANSPORTE DE MATERIALES | 16096.3956 | 1 | M3/M3 | 3% | 16579.2875
MANO DE OBRA
MANO DE OBRA CUADRILLA TIPO 2 | 8198.3962 | 16 | Hr/M3 | 0% | 147174.34
|  |  |  | V/r TOTAL | 613438.69
CONCRETO
3.4 Concreto de f´c: 245 Kg/cm2 (3500 PSI) Para vigas de comentacion |  |  | UNIDAD: | M3
DESCRIPCIÓN | V/r UNITARIO | CANT | UNIDAD | DESPERDICIO | V/r PARCIAL
MATERIALES
CONCRETO 3.500 P.S.I. | 308448.95 | 1 | M3/M3 | 5% | 323871.3975
323871.3975
EQUIPO
TESTERO PARA FORMALETA | 80000 | 1 | M3/M3 | 0% | 80000
HERRAMIENTAS Y EQUIPOS | 64774.2795 | 1 | M3/M3 | 3% | 66717.5079
TRANSPORTE
TRANSPORTE DE MATERIALES | 16193.5699 | 1 | M3/M3 | 3% | 16679.377
MANO DE OBRA
MANO DE OBRA CUADRILLA TIPO 2 | 9198.3962 | 20 | Hr/M3 | 0% | 183967.925
|  |  |  | V/r TOTAL | 671236.2074
CONCRETO
3.5 Concreto de f´c: 280 Kg/cm2 (4000PSI) seccion rectangular para columnas |  |  | UNIDAD: | M3
DESCRIPCIÓN | V/r UNITARIO | CANT | UNIDAD | DESPERDICIO | V/r PARCIAL
MATERIALES
CONCRETO 4.000 P.S.I. | 344693.25 | 1 | M3/M3 | 5% | 361927.9125
361927.9125
EQUIPO
TESTERO PARA FORMALETA | 80000 | 1 | M3/M3 | 0% | 80000
HERRAMIENTAS Y EQUIPOS | 72385.5825 | 1 | M3/M3 | 3% | 74557.15
TRANSPORTE
TRANSPORTE DE MATERIALES | 18096.3956 | 1 | M3/M3 | 3% | 18639.2875
MANO DE OBRA
MANO DE OBRA CUADRILLA TIPO 2 | 9198.3962 | 20 | Hr/M3 | 0% | 183967.925
|  |  |  | V/r TOTAL | 719092.275
CONCRETO
3.6 Losa maciza e=10cm de 3500 PSI (Mpa) |  |  | UNIDAD: | M2
DESCRIPCIÓN | V/r UNITARIO | CANT | UNIDAD | DESPERDICIO | V/r PARCIAL
MATERIALES
CONCRETO 3.500 P.S.I. | 308448.95 | 0.1 | M3/M2 | 5% | 32387.1398
32387.1398
EQUIPO
FORMALETA Y EQUIPOS | 45000 | 1 | M2/M2 | 0% | 45000
HERRAMIENTAS Y EQUIPOS | 6477.428 | 1 | M2/M2 | 0% | 6477.428
TRANSPORTE
TRANSPORTE DE MATERIALES | 1619.357 | 1 | M2/M2 | 0% | 1619.357
MANO DE OBRA
MANO DE OBRA CUADRILLA 2 | 9198.3962 | 4 | Hr/M2 | 0% | 36793.585
|  |  |  | V/r TOTAL | 122277.5097
CONCRETO
3.7 Dintel en concreto de 3000 PSI |  |  | UNIDAD: | ML
DESCRIPCIÓN | V/r UNITARIO | CANT | UNIDAD | DESPERDICIO | V/r PARCIAL
MATERIALES
CONCRETO 3.000 P.S.I. | 297837 | 0.03 | M3/ML | 5% | 9381.8655
HIERRO 3/8 | 9282 | 0.33333 | UN/ML | 3% | 3186.82
12568.6855
EQUIPO
TESTERO PARA FORMALETA | 8000 | 1 | ML/ML | 0% | 8000
HERRAMIENTAS Y EQUIPOS | 1256.8686 | 1 | ML/ML | 0% | 1256.8686
TRANSPORTE
TRANSPORTE DE MATERIALES | 628.4343 | 1 | ML/ML | 0% | 628.4343
MANO DE OBRA
MANO DE OBRA CUADRILLA 2 | 9198.3962 | 1.6 | Hr/ML | 0% | 14717.434
|  |  |  | V/r TOTAL | 37171.4223
CONCRETO
3.8 Rampa en concreto para entrada a camerinos y oficinas 3000 PSI |  |  | UNIDAD: | M3
DESCRIPCIÓN | V/r UNITARIO | CANT | UNIDAD | DESPERDICIO | V/r PARCIAL
MATERIALES
CONCRETO 3.000 P.S.I. | 297837 | 1 | M3/M3 | 5% | 312728.85
HIERRO 1/2 | 21400 | 1 | UN/M3 | 3% | 22042
HIERRO 3/8 | 9282 | 0.33333 | UN/M3 | 3% | 3186.82
337957.67
EQUIPO
TESTERO PARA FORMALETA | 50000 | 1 | M3/M3 | 0% | 50000
HERRAMIENTAS Y EQUIPOS | 16897.8835 | 1 | M3/M3 | 0% | 16897.8835
TRANSPORTE
TRANSPORTE DE MATERIALES | 15373 | 1 | M3/M3 | 0% | 15373
MANO DE OBRA
MANO DE OBRA | 9198.3962 | 16 | Hr/M3 | 0% | 147174.34
|  |  |  | V/r TOTAL | 567402.8935
CONCRETO
3.9 Meson para lavamanos en concreto para camerinos 3000 PSI |  |  | UNIDAD: | M2
DESCRIPCIÓN | V/r UNITARIO | CANT | UNIDAD | DESPERDICIO | V/r PARCIAL
MATERIALES
CONCRETO 3.000 P.S.I. | 290400 | 0.1 | M3/M2 | 5% | 30492
30492
EQUIPO
TESTERO PARA FORMALETA | 75000 | 1 | M2/M2 | 0% | 75000
HERRAMIENTAS Y EQUIPOS | 1524.6 | 1 | M2/M2 | 0% | 1524.6
TRANSPORTE
TRANSPORTE DE MATERIALES | 914.76 | 1 | M2/M2 | 0% | 914.76
MANO DE OBRA
MANO DE OBRA | 9198.3962 | 10 | Hr/M2 | 0% | 91983.9625
|  |  |  | V/r TOTAL | 199915.3225
CONCRETO
3.10 Graderias en concreto de 3500 PSI |  |  | UNIDAD: | M3
DESCRIPCIÓN | V/r UNITARIO | CANT | UNIDAD | DESPERDICIO | V/r PARCIAL
MATERIALES
CONCRETO 3.500 P.S.I. | 308448.95 | 1 | M3/M3 | 5% | 323871.3975
323871.3975
EQUIPO
TESTERO PARA FORMALETA | 75000 | 1 | M2/M2 | 0% | 75000
HERRAMIENTAS Y EQUIPOS | 64774.2795 | 1 | M2/M2 | 0% | 64774.2795
TRANSPORTE
TRANSPORTE DE MATERIALES | 16193.5699 | 1 | M2/M2 | 0% | 16193.5699
MANO DE OBRA
MANO DE OBRA | 9198.3962 | 16 | Hr/M2 | 0% | 147174.34
|  |  |  | V/r TOTAL | 627013.5869
CONCRETO
3.11 Escaleras en concreto de 3500 PSI |  |  | UNIDAD: | M2 |  |  | 13.64
DESCRIPCIÓN | V/r UNITARIO | CANT | UNIDAD | DESPERDICIO | V/r PARCIAL
MATERIALES | [11 empty] | 0.12 | 6.48
CONCRETO 3.500 P.S.I. | 308448.95 | 0.21 | M3/M2 | 5% | 68012.9935 |  |  | 927697.231 | 0.0252 | 0.7452 | 0.61236 | 1.3576 | 0.2095
68012.9935
EQUIPO
TESTERO PARA FORMALETA | 75000 | 0.3 | M2/M2 | 0% | 22500 |  |  | 306900
HERRAMIENTAS Y EQUIPOS | 16193.5699 | 1 | M2/M2 | 0% | 16193.5699 |  |  | 220880.2931
TRANSPORTE
TRANSPORTE DE MATERIALES | 9716.1419 | 1 | M2/M2 | 0% | 9716.1419 |  |  | 132528.1759
MANO DE OBRA
MANO DE OBRA | 9198.3962 | 4 | Hr/M2 | 0% | 36793.585 |  |  | 501864.4994
|  |  |  | V/r TOTAL | 153216.2903 |  | 153216.2903 | 2089870.1994
CONCRETO
3.12 Vigas aereas |  |  | UNIDAD: | M3
DESCRIPCIÓN | V/r UNITARIO | CANT | UNIDAD | DESPERDICIO | V/r PARCIAL
MATERIALES
CONCRETO 3.500 P.S.I. | 308448.95 | 1 | M3/M3 | 5% | 323871.3975
323871.3975
EQUIPO
TESTERO PARA FORMALETA | 80000 | 1 | M3/M3 | 0% | 80000
HERRAMIENTAS Y EQUIPOS | 64774.2795 | 1 | M3/M3 | 0% | 64774.2795
TRANSPORTE
TRANSPORTE DE MATERIALES | 16193.5699 | 1 | M3/M3 | 0% | 16193.5699
MANO DE OBRA
MANO DE OBRA | 9198.3962 | 15 | Hr/M3 | 0% | 137975.9438
|  |  |  | V/r TOTAL | 622815.1906
ACEROS
4.1 Malla electrosoldada 15x15 panel de 6 metros x2,65 mts 6mm |  |  | UNIDAD: | KG
DESCRIPCIÓN | V/r UNITARIO | CANT | UNIDAD | DESPERDICIO | V/r PARCIAL
MATERIALES
Malla electrosoldada 15x15 Panel de 6.00 mts x 2,35 mts 6 mm | 65450 | 0.021 | MALLA/KG | 5% | 1443.1725
ALAMBRE NEGRO PARA AMARRAR | 4785 | 0.05 | KG/KG | 0% | 239.25
1682.4225
EQUIPO
HERRAMIENTAS Y EQUIPOS | 291 | 1 | KG/KG | 0% | 291
TRANSPORTE
TRANSPORTE DE MATERIALES | 175 | 1 | KG/KG | 0% | 175
MANO DE OBRA
MANO DE OBRA | 9198.3962 | 0.14 | Hr/KG | 0% | 1287.7755
|  |  |  | V/r TOTAL | 3436.198
ACEROS
4.2 Acero de refuerzo de 60000 PSI (420 Mpa) corrugado |  |  | UNIDAD: | KG
DESCRIPCIÓN | V/r UNITARIO | CANT | UNIDAD | DESPERDICIO | V/r PARCIAL
MATERIALES
Acero de refuerzo de 60000 PSI (420 Mpa) Corrugado | 2500 | 1 | KG/KG | 3% | 2575
ALAMBRE NEGRO PARA AMARRAR | 4785 | 0.04 | KG/KG | 0% | 191.4
2766.4
EQUIPO
HERRAMIENTAS Y EQUIPOS | 185 | 1 | KG/KG | 0% | 185
TRANSPORTE
TRANSPORTE DE MATERIALES | 111 | 1 | KG/KG | 0% | 111
MANO DE OBRA
MANO DE OBRA | 9198.3962 | 0.1 | Hr/KG | 0% | 919.8396
|  |  |  | V/r TOTAL | 3982.2396
MAMPOSTERIA
5.1 Muro en bloque de concreto a la vista de 15x20x40 cm 13 mpa incluye mortero de pega con refuerzo para oficina |  |  | UNIDAD: | M2
DESCRIPCIÓN | V/r UNITARIO | CANT | UNIDAD | DESPERDICIO | V/r PARCIAL
MATERIALES
MORTERO | 205360 | 0.051389 | M3/M2 | 3% | 10869.8424
BLOQUE DE CEMENTO | 4165 | 11.6144 | UN/M2 | 3% | 49825.2033
EQUIPO
HERRAMIENTAS | 561 | 1 | M2/M2 | 0% | 561
TRANSPORTE
TRANSPORTE DE MATERIALES | 1337 | 1 | M2/M2 | 0% | 1337
MANO DE OBRA
MANO DE OBRA | 9198.3962 | 1.5 | Hr/M2 | 0% | 13797.5944
|  |  |  | V/r TOTAL | 76390.64
MAMPOSTERIA
5.2 Muro en bloque de concreto a la vista de 15x20x40 cm 13 mpa incluye mortero para estructura de cerramiento |  |  | UNIDAD: | M2
DESCRIPCIÓN | V/r UNITARIO | CANT | UNIDAD | DESPERDICIO | V/r PARCIAL
MATERIALES
MORTERO | 205360 | 0.04212 | M3/M2 | 10% | 9514.7395
BLOQUE DE 15 X 20 X 40 | 2500 | 14 | UN/M2 | 10% | 38500
EQUIPO
HERRAMIENTAS | 2851 | 1 | M2/M2 | 0% | 2851
TRANSPORTE
TRANSPORTE DE MATERIALES | 1710 | 1 | M2/M2 | 0% | 1710
MANO DE OBRA
MANO DE OBRA | 9198.3962 | 1.2 | Hr/M2 | 0% | 11038.0755
|  |  |  | V/r TOTAL | 63613.815
MAMPOSTERIA
5.3 Muro en bloque confinado ladrillo cocido 15x6x30 para base de malla eslabonada |  |  | UNIDAD: | M2
DESCRIPCIÓN | V/r UNITARIO | CANT | UNIDAD | DESPERDICIO | V/r PARCIAL
MATERIALES
MORTERO | 205360 | 0.04212 | M3/M2 | 10% | 9514.7395
LADRILLO COCIDO 15 X 6 X 30 | 850 | 39 | UN/M2 | 10% | 36465
EQUIPO
HERRAMIENTAS | 2851 | 1 | M2/M2 | 0% | 2851
TRANSPORTE
TRANSPORTE DE MATERIALES | 1710 | 1 | M2/M2 | 0% | 1710
MANO DE OBRA
MANO DE OBRA | 9198.3962 | 1.2 | Hr/M2 | 0% | 11038.0755
|  |  |  | V/r TOTAL | 61578.815
ESTRUCTURA METALICA Y CUBIERTA
6.1 Estructura metalica |  |  | UNIDAD: | KG
DESCRIPCIÓN | V/r UNITARIO | CANT | UNIDAD | DESPERDICIO | V/r PARCIAL
MATERIALES
Acero estructural 50 x 50 2 mm grado 50 | 35632 | 0.01171 | UN/KG | 3% | 429.7676
Acero estructural 70 x 70 2,5 mm grado 50 | 113358 | 0.0029016 | UN/KG | 3% | 338.7925
Acero estructural 90 x 90 3 mm grado 50 | 150818 | 0.0012632 | UN/KG | 3% | 196.2289
Acero estructural 90 x 90 2,5 mm grado 50 | 124015 | 0.0017311 | UN/KG | 3% | 221.1211
Acero estructural CF 250 X 2,5 mm grado 50 | 180435 | 0.0040221 | UN/KG | 3% | 747.4978
Hierro calibre 5/8" | 23800 | 0.0008 | UN/KG | 3% | 19.6112
Soldadura 6011 x 1/8" | 7500 | 0.05 | KG/KG | 3% | 386.25
Diluyente Thiner | 16000 | 0.0092 | GAL/KG | 3% | 151.616
Pintura Anticorrosivo | 32000 | 0.0184 | GAL/KG | 3% | 606.464
Pintura esmalte Blanco | 43000 | 0.0257 | GAL/KG | 3% | 1138.253
Acero laminado A572 | 7500 | 0.05 | KG/KG | 3% | 386.25
4235.6021
EQUIPO
HERRAMIENTAS | 201.8111 | 1 | KG/KG | 0% | 294
TRANSPORTE
TRANSPORTE DE MATERIALES | 121.0867 | 1 | KG/KG | 0% | 121.0867
MANO DE OBRA
MANO DE OBRA | 9198.3962 | 0.345 | Hr/KG | 0% | 3173.4467
|  |  |  | V/r TOTAL | 8210.3854
ESTRUCTURA METALICA Y CUBIERTA
6.2 Cubierta en teja termoacustica trapezoidal |  |  | UNIDAD: | M2
DESCRIPCIÓN | V/r UNITARIO | CANT | UNIDAD | DESPERDICIO | V/r PARCIAL
MATERIALES
TEJA AJOVER TRAPEZOIDAL (0,82x5,40) | 161330.68 | 0.23 | UND/M2 | 3% | 38219.2381
TORNILLO FIJA ALA | 492 | 2 | UND/M2 | 3% | 1013.52
TORNILLO AUTOPERFORANTE AJOVER | 559 | 6 | UND/M2 | 3% | 3454.62
42687.3781
EQUIPO
HERRAMIENTAS | 2134.3689 | 1 | M2/M2 | 0% | 2134.3689
TRANSPORTE
TRANSPORTE DE MATERIALES | 1280.6213 | 1 | M2/M2 | 0% | 1280.6213
MANO DE OBRA
MANO DE OBRA | 9198.3962 | 1.4 | Hr/M2 | 0% | 12877.7547
|  |  |  | V/r TOTAL | 58980.1231
ESTRUCTURA METALICA Y CUBIERTA
6.3 Caballete para cubierta |  |  | UNIDAD: | M2
DESCRIPCIÓN | V/r UNITARIO | CANT | UNIDAD | DESPERDICIO | V/r PARCIAL
MATERIALES
CABALLETE TERMOACUSTIC (2.0 X 0.70) | 58594 | 0.5 | UND/M2 | 3% | 30175.91
TORNILLO AUTOPERFORANTE AJOVER | 500 | 6 | UND/M2 | 3% | 3090
33265.91
EQUIPO
HERRAMIENTAS | 1663.2955 | 1 | M2/M2 | 0% | 1663.2955
TRANSPORTE
TRANSPORTE DE MATERIALES | 997.9773 | 1 | M2/M2 | 0% | 997.9773
MANO DE OBRA
MANO DE OBRA | 9198.3962 | 0.8 | Hr/M2 | 0% | 7358.717
|  |  |  | V/r TOTAL | 43285.8998
INSTALACIONES SANITARIAS
8.1 Caja de inspeccion 60x60 en ladrillo recocido |  |  | UNIDAD: | UND
DESCRIPCIÓN | V/r UNITARIO | CANT | UNIDAD | DESPERDICIO | V/r PARCIAL
MATERIALES
LEVANTE EN LADRILLO COMÚN | 61578.815 | 1.2 | M2/UN | 3% | 76111.4154
PAÑETE ALLANADO DE 0,02 | 14117.3162 | 1.2 | M2/UN | 0% | 16940.7795
PLANTILLA EN CONCRETO | 22768.0053 | 0.36 | M2/UN | 0% | 8196.4819
MARCO EN ANGULO DE 1 1/2" X 1/8" | 35000 | 1 | UN/UN | 0% | 35000
TAPA EN CONCRETO CON CONTRAMARCO | 120000 | 1 | UN/UN | 0% | 120000
EQUIPO
HERRAMIENTAS MENORES | 18572 | 1 | UN/UN | 0% | 18572
TRANSPORTE
TRANSPORTE DE MATERIALES | 11143 | 1 | UN/UN | 0% | 11143
MANO DE OBRA
MANO DE OBRA | 11327.3049 | 10.17 | Hr/UN | 0% | 115198.6908
|  |  |  | V/r TOTAL | 401162.3675
INSTALACIONES SANITARIAS
8.2 Suministro e instalacion de tuberia en PVC 4" para aguas negras |  |  | UNIDAD: | ML
DESCRIPCIÓN | V/r UNITARIO | CANT | UNIDAD | DESPERDICIO | V/r PARCIAL
MATERIALES
TUBO P.V.C. SANITARIA DE 4" | 23247.364 | 1 | UN/ML | 3% | 23944.7849
LIMPIADOR P.V.C. | 38000 | 0.0714 | GAL/ML | 3% | 2794.596
SOLDADOR P.V.C. | 62900 | 0.0714 | GAL/ML | 3% | 4625.7918
SEMICODO DE 4" | 11243.12 | 0.0987 | UN/ML | 0% | 1109.6959
32474.8687
EQUIPO
HERRAMIENTAS MENORES | 1424.2036 | 1 | ML/ML | 0% | 1424.2036
TRANSPORTE
TRANSPORTE DE MATERIALES | 854.5221 | 1 | ML/ML | 0% | 854.5221
MANO DE OBRA
MANO DE OBRA | 9198.3962 | 1.44 | Hr/ML | 0% | 13245.6906
|  |  |  | V/r TOTAL | 47999.285
INSTALACIONES SANITARIAS
8.3 Suministro e instalacion de salida sanitaria para lavamanos de 2" |  |  | UNIDAD: | UND
DESCRIPCIÓN | V/r UNITARIO | CANT | UNIDAD | DESPERDICIO | V/r PARCIAL
MATERIALES
TUBO P.V.C. SANITARIA DE 2" | 9306.7917 | 3 | UN/UN | 3% | 28757.9863
CODO DE 2" | 2503.76 | 1 | UN/UN | 0% | 2503.76
LIMPIADOR P.V.C. | 38000 | 0.066667 | GAL/UN | 3% | 2609.3333
SOLDADOR P.V.C. | 62900 | 0.066667 | GAL/UN | 3% | 4319.1333
YEE DE 2" | 9189.18 | 1 | UN/UN | 0% | 9189.18
SEMICODO DE 2" | 2990.47 | 1 | UN/UN | 0% | 2990.47
47379.3929
EQUIPO
HERRAMIENTAS MENORES | 2368.9696 | 1 | UN/UN | 0% | 2368.9696
TRANSPORTE
TRANSPORTE DE MATERIALES | 1421.3818 | 1 | UN/UN | 0% | 1421.3818
MANO DE OBRA
MANO DE OBRA | 11327.3049 | 1.6 | Hr/UN | 0% | 18123.6878
|  |  |  | V/r TOTAL | 72283.9022
INSTALACIONES SANITARIAS
8.4 Suministro e instalacion de salida sanitaria para duchas de 2" |  |  | UNIDAD: | UND
DESCRIPCIÓN | V/r UNITARIO | CANT | UNIDAD | DESPERDICIO | V/r PARCIAL
MATERIALES
TUBO P.V.C. SANITARIA DE 2" | 9306.7917 | 3 | UN/UN | 3% | 28757.9863
CODO DE 2" | 2503.76 | 1 | UN/UN | 0% | 2503.76
LIMPIADOR P.V.C. | 38000 | 0.066667 | GAL/UN | 3% | 2609.3333
SOLDADOR P.V.C. | 62900 | 0.066667 | GAL/UN | 3% | 4319.1333
YEE DE 2" | 9189.18 | 1 | UN/UN | 0% | 9189.18
SEMICODO DE 2" | 2990.47 | 1 | UN/UN | 0% | 2990.47
50369.8629
EQUIPO
HERRAMIENTAS MENORES | 2518.4931 | 1 | UN/UN | 0% | 2518.4931
TRANSPORTE
TRANSPORTE DE MATERIALES | 1511.0959 | 1 | UN/UN | 0% | 1511.0959
MANO DE OBRA
MANO DE OBRA | 11327.3049 | 1.6 | Hr/UN | 0% | 18123.6878
|  |  |  | V/r TOTAL | 72523.1398
INSTALACIONES SANITARIAS
8.5 Suministro e instalacion de salida sanitaria para rejilla de piso de 2" |  |  | UNIDAD: | UND
DESCRIPCIÓN | V/r UNITARIO | CANT | UNIDAD | DESPERDICIO | V/r PARCIAL
MATERIALES
TUBO P.V.C. SANITARIA DE 2" | 9306.7917 | 3 | UN/UN | 3% | 28757.9863
CODO DE 2" | 2503.76 | 1 | UN/UN | 0% | 2503.76
LIMPIADOR P.V.C. | 38000 | 0.066667 | GAL/UN | 3% | 2609.3333
SOLDADOR P.V.C. | 62900 | 0.066667 | GAL/UN | 3% | 4319.1333
YEE DE 2" | 9189.18 | 1 | UN/UN | 0% | 9189.18
SEMICODO DE 2" | 2990.47 | 1 | UN/UN | 0% | 2990.47
50369.8629
EQUIPO
HERRAMIENTAS MENORES | 2518.4931 | 1 | UN/UN | 0% | 2518.4931
TRANSPORTE
TRANSPORTE DE MATERIALES | 1511.0959 | 1 | UN/UN | 0% | 1511.0959
MANO DE OBRA
MANO DE OBRA | 11327.3049 | 1.6 | Hr/UN | 0% | 18123.6878
|  |  |  | V/r TOTAL | 72523.1398
INSTALACIONES SANITARIAS
8.6 Suministro e instalacion de salida sanitaria para orinales de 2" |  |  | UNIDAD: | UND
DESCRIPCIÓN | V/r UNITARIO | CANT | UNIDAD | DESPERDICIO | V/r PARCIAL
MATERIALES
TUBO P.V.C. SANITARIA DE 2" | 9306.7917 | 3 | ML/ML | 3% | 28757.9863
CODO DE 2" | 2503.76 | 1 | UN/UN | 0% | 2503.76
LIMPIADOR P.V.C. | 38000 | 0.066667 | GAL/ML | 3% | 2609.3333
SOLDADOR P.V.C. | 62900 | 0.066667 | GAL/ML | 3% | 4319.1333
YEE DE 2" | 9189.18 | 1 | UN/UN | 0% | 9189.18
SEMICODO DE 2" | 2990.47 | 1 | UN/UN | 0% | 2990.47
50369.8629
EQUIPO
HERRAMIENTAS MENORES | 2518.4931 | 1 | UN/UN | 0% | 2518.4931
TRANSPORTE
TRANSPORTE DE MATERIALES | 1511.0959 | 1 | M2/M2 | 0% | 1511.0959
MANO DE OBRA
MANO DE OBRA | 11327.3049 | 2 | Hr/UN | 0% | 22654.6098
|  |  |  | V/r TOTAL | 77054.0617
INSTALACIONES SANITARIAS
8.7 Salida sanitaria de 4" para sanitarios incluye tuberia y accesorios |  |  | UNIDAD: | UND
DESCRIPCIÓN | V/r UNITARIO | CANT | UNIDAD | DESPERDICIO | V/r PARCIAL
MATERIALES
TUBO P.V.C. SANITARIA DE 4" | 12915.2022 | 3 | ML/ML | 3% | 39907.9749
LIMPIADOR P.V.C. | 38000 | 0.066667 | UN/UN | 3% | 2609.3333
SOLDADOR P.V.C. | 62900 | 0.066667 | GAL/ML | 3% | 4319.1333
CODO DE 4" | 9993.62 | 1 | GAL/ML |  | 9993.62
YEE DE 4" | 20344.24 | 1 | UN/UN |  | 20344.24
77174.3015
EQUIPO
HERRAMIENTAS MENORES | 3858.7151 | 1 | UN/UN | 0% | 3858.7151
TRANSPORTE
TRANSPORTE DE MATERIALES | 2315.229 | 1 | M2/M2 | 0% | 2315.229
MANO DE OBRA
MANO DE OBRA | 11327.3049 | 3.3 | Hr/UN | 0% | 37380.1062
|  |  |  | V/r TOTAL | 120728.3518
INSTALACIONES SANITARIAS
8.8 Tuberia de 4" PVC para bajantes de aguas |  |  | UNIDAD: | ML
DESCRIPCIÓN | V/r UNITARIO | CANT | UNIDAD | DESPERDICIO | V/r PARCIAL
MATERIALES
TUBO P.V.C. SANITARIA DE 4" | 12915.2022 | 1 | ML/ML | 3% | 13302.6583
LIMPIADOR P.V.C. | 38000 | 0.066667 | UN/UN | 3% | 2609.3333
SOLDADOR P.V.C. | 62900 | 0.066667 | GAL/ML | 3% | 4319.1333
CODO DE 4" | 9993.62 | 1 | GAL/ML |  | 9993.62
30224.745
EQUIPO
HERRAMIENTAS MENORES | 2841.5031 | 1 | UN/UN | 0% | 2841.5031
TRANSPORTE
TRANSPORTE DE MATERIALES | 1704.9018 | 1 | M2/M2 | 0% | 1704.9018
MANO DE OBRA
MANO DE OBRA | 11327.3049 | 0.9 | Hr/UN | 0% | 10194.5744
|  |  |  | V/r TOTAL | 44965.7243
INSTALACIONES SANITARIAS
8.9 Colector de aguas lluvias 4" |  |  | UNIDAD: | ML |  |  | 246.454
DESCRIPCIÓN | V/r UNITARIO | CANT | UNIDAD | DESPERDICIO | V/r PARCIAL
MATERIALES
TUBO P.V.C. SANITARIA DE 4" | 11829.8911 | 1 | ML/ML | 3% | 12184.7878
LIMPIADOR P.V.C. | 38000 | 0.066667 | UN/UN | 0% | 2533.3333
SOLDADOR P.V.C. | 62900 | 0.066667 | GAL/ML | 0% | 4193.3333
CODO DE 4" | 9993.62 | 0.052748 | GAL/ML | 0% | 527.1453 |  | 13
YEE DE 4" | 18634.64 | 0.03246 | UN/UN | 0% | 604.8882 |  | 8
20043.488
EQUIPO
HERRAMIENTAS MENORES | 2848.6251 | 1 | UN/UN | 0% | 2848.6251
TRANSPORTE
TRANSPORTE DE MATERIALES | 2309.175 | 1 | M2/M2 | 0% | 2309.175
MANO DE OBRA
MANO DE OBRA | 11327.3049 | 1.2 | Hr/UN | 0% | 13592.7659
|  |  |  | V/r TOTAL | 38794.054
INSTALACIONES SANITARIAS
8.10 Cinstalacion rejilla de piso 2" |  |  | UNIDAD: | UND
DESCRIPCIÓN | V/r UNITARIO | CANT | UNIDAD | DESPERDICIO | V/r PARCIAL
MATERIALES
REJILLA DE PISO 2" | 20990 | 1 | UN/UN | 0% | 20990
20990
EQUIPO
HERRAMIENTAS MENORES | 1049.5 | 1 | UN/UN | 0% | 1049.5
TRANSPORTE
TRANSPORTE DE MATERIALES | 629.7 | 1 | UN/UN | 0% | 629.7
MANO DE OBRA
MANO DE OBRA | 11327.3049 | 0.1 | Hr/UN | 0% | 1132.7305
|  |  |  | V/r TOTAL | 23801.9305
INSTALACIONES SANITARIAS
8.11 Pozo de inspeccion Diametro 1.2 m H:1.20m |  |  | UNIDAD: | UND
DESCRIPCIÓN | V/r UNITARIO | CANT | UNIDAD | DESPERDICIO | V/r PARCIAL
MATERIALES
ARO Y TAPA POZOS INSP EN HF | 143840 | 1 | UND/UND | 0% | 143840
MURO TOLETE COMÚN E=0.25 M | 117379.4737 | 4.5 | M2/UND | 5% | 554618.0132
PAÑETE IMPERMEABILIZADO 1:3 | 13332.1053 | 4.5 | M2/UND | 5% | 62994.1974 |  |  |  | 0.0276
[6 empty] | 761452.2105 |  |  | 36.2319
EQUIPO
HERRAMIENTAS MENORES | 38072.6105 | 1 | UN/UN | 0% | 38072.6105 |  |  |  | 17280
TRANSPORTE
TRANSPORTE DE MATERIALES | 22843.5663 | 1 | UN/UN | 0% | 22843.5663
MANO DE OBRA
MANO DE OBRA | 11327.3049 | 3 | Hr/UN | 0% | 33981.9147
|  |  |  | V/r TOTAL | 856350.3021
INSTALACIONES SANITARIAS
8.12 Pozo de inspeccion Diametro 1.2 m H:2.2m |  |  | UNIDAD: | UND
DESCRIPCIÓN | V/r UNITARIO | CANT | UNIDAD | DESPERDICIO | V/r PARCIAL
MATERIALES
ARO Y TAPA POZOS INSP EN HF | 143840 | 1 | UND/UND | 0% | 143840
MURO TOLETE COMÚN E=0.25 M | 117379.4737 | 8.72 | M2/UND | 5% | 1074726.4611
PAÑETE IMPERMEABILIZADO 1:3 | 13332.1053 | 8.72 | M2/UND | 5% | 122068.7558
1340635.2168
EQUIPO
HERRAMIENTAS MENORES | 67031.7608 | 1 | UN/UN | 0% | 67031.7608
TRANSPORTE
TRANSPORTE DE MATERIALES | 40219.0565 | 1 | UN/UN | 0% | 40219.0565
MANO DE OBRA
MANO DE OBRA | 11327.3049 | 3 | Hr/UN | 0% | 33981.9147
|  |  |  | V/r TOTAL | 1481867.9489
INSTALACIONES SANITARIAS
8.13 Suministro e instalacion de tuberia en pvc de 6” para aguas negras |  |  | UNIDAD: | ML
DESCRIPCIÓN | V/r UNITARIO | CANT | UNIDAD | DESPERDICIO | V/r PARCIAL
MATERIALES
TUBO P.V.C. SANITARIA DE 6" | 41025.0517 | 1 | ML/ML | 3% | 42255.8032
LIMPIADOR P.V.C. | 38000 | 0.0714 | GAL/ML | 3% | 2794.596
SOLDADOR P.V.C. | 62900 | 0.0714 | GAL/ML | 3% | 4625.7918
SEMICODO DE 6" | 34673 | 0.1 | UN/ML | 0% | 3467.3
CODO DE 4" | 71735 | 0.1 | UN/ML | 0% | 7173.5
60316.991
EQUIPO
HERRAMIENTAS MENORES | 3015.8496 | 1 | UN/UN | 0% | 3015.8496
TRANSPORTE
TRANSPORTE DE MATERIALES | 1809.5097 | 1 | UN/UN | 0% | 1809.5097
MANO DE OBRA
MANO DE OBRA | 11327.3049 | 3 | Hr/UN | 0% | 33981.9147
|  |  |  | V/r TOTAL | 99124.265
INSTALACIONES HIDRAULICAS
9.1 Punto hidraulico de 1/2" lavamanos |  |  | UNIDAD: | UND
DESCRIPCIÓN | V/r UNITARIO | CANT | UNIDAD | DESPERDICIO | V/r PARCIAL
MATERIALES
TUBO C.P.V.C. DE 1/2" | 2993.0483 | 3 | ML/UN | 3% | 9248.5194
UNIONES DE 1/2" | 566 | 0.165 | UN/UN | 0% | 93.39
LIMPIADOR P.V.C. | 38000 | 0.0625 | GAL/ML | 3% | 2446.25
SOLDADOR P.V.C. | 62900 | 0.0625 | GAL/ML | 3% | 4049.1875
TEES DE 1/2" | 642.6 | 1 | UN/UN | 0% | 642.6
TEES DE 1/2" X 1" | 3047.59 | 1 | UN/UN | 0% | 3047.59
CODOS DE 1/2" | 583.1 | 4 | UN/UN | 0% | 2332.4
ADAPTADOR HEMBRA DE 1/2" | 378.42 | 2 | UN/UN | 0% | 756.84
22616.7769
EQUIPO
HERRAMIENTAS MENORES | 1130.8388 | 1 | UN/UN | 0% | 1130.8388
TRANSPORTE
TRANSPORTE DE MATERIALES | 678.5033 | 1 | M2/M2 | 0% | 678.5033
MANO DE OBRA
MANO DE OBRA | 11327.3049 | 1.6 | Hr/UN | 0% | 18123.6878
|  |  |  | V/r TOTAL | 42549.8068
INSTALACIONES HIDRAULICAS
9.2 Punto hidraulico de 1/2" duchas |  |  | UNIDAD: | UND
DESCRIPCIÓN | V/r UNITARIO | CANT | UNIDAD | DESPERDICIO | V/r PARCIAL
MATERIALES
TUBO C.P.V.C. DE 1/2" | 2993.0483 | 3 | ML/UN | 3% | 9248.5194
UNIONES DE 1/2" | 566 | 0.165 | UN/UN | 0% | 93.39
LIMPIADOR P.V.C. | 38000 | 0.0625 | GAL/ML | 3% | 2446.25
SOLDADOR P.V.C. | 62900 | 0.0625 | GAL/ML | 3% | 4049.1875
TEES DE 1/2" | 642.6 | 1 | UN/UN | 0% | 642.6
TEES DE 1/2" X 1" | 3047.59 | 1 | UN/UN | 0% | 3047.59
CODOS DE 1/2" | 583.1 | 4 | UN/UN | 0% | 2332.4
ADAPTADOR HEMBRA DE 1/2" | 378.42 | 2 | UN/UN | 0% | 756.84
22616.7769
EQUIPO
HERRAMIENTAS MENORES | 1130.8388 | 1 | UN/UN | 0% | 1130.8388
TRANSPORTE
TRANSPORTE DE MATERIALES | 678.5033 | 1 | M2/M2 | 0% | 678.5033
MANO DE OBRA
MANO DE OBRA | 11327.3049 | 1.6 | Hr/UN | 0% | 18123.6878
|  |  |  | V/r TOTAL | 42549.8068
INSTALACIONES HIDRAULICAS
9.3 Punto hidraulico de 1/2" llave de jardin |  |  | UNIDAD: | UND
DESCRIPCIÓN | V/r UNITARIO | CANT | UNIDAD | DESPERDICIO | V/r PARCIAL
MATERIALES
TUBO P.V.C. DE 3/4" | 3985.31 | 6.3 | ML/UN | 5% | 26362.8256
UNIONES DE 3/4" | 491.47 | 1 | UN/UN | 0% | 491.47
LIMPIADOR P.V.C. | 38000 | 0.0625 | GAL/ML | 1% | 2398.75
SOLDADOR P.V.C. | 62900 | 0.0625 | GAL/ML | 1% | 3970.5625
REDUCCIÓN DE 3/4" X 1/2" | 1587.46 | 1 | UN/UN | 0% | 1587.46
TEES DE 3/4" | 764 | 1 | UN/UN | 0% | 764
CODO DE 3/4" | 1085.28 | 1 | UN/UN | 0% | 1085.28
TUBERÍA DE 1/2" | 2039.8697 | 2.4 | ML/UN | 0% | 4895.6872
CODOS DE 1/2" | 342 | 3 | UN/UN | 0% | 1026
ADAPTADOR HEMBRA DE 1/2" | 378.42 | 2 | UN/UN | 0% | 756.84
43338.8753
EQUIPO
HERRAMIENTAS MENORES | 2166.9438 | 1 | UN/UN | 0% | 2166.9438
TRANSPORTE
TRANSPORTE DE MATERIALES | 1300.1663 | 1 | M2/M2 | 0% | 1300.1663
MANO DE OBRA
MANO DE OBRA | 11327.3049 | 1.6 | Hr/UN | 0% | 18123.6878
|  |  |  | V/r TOTAL | 64929.6732
INSTALACIONES HIDRAULICAS
9.4 Punto hidraulico de 1 1/4" para orinal tipo fluxómetro |  |  | UNIDAD: | UND
DESCRIPCIÓN | V/r UNITARIO | CANT | UNIDAD | DESPERDICIO | V/r PARCIAL
MATERIALES
TUBO P.V.C. DE 1 1/4" | 6688 | 3.35 | ML/UN | 3% | 23076.944
LIMPIADOR P.V.C. | 38000 | 0.03125 | UN/UN | 1% | 1199.375
SOLDADOR P.V.C. | 62900 | 0.03125 | GAL/ML | 1% | 1985.2812
CODO DE 1 1/4" | 2927 | 5 | GAL/ML | 0% | 14635
LLAVE CONTROL DE 1 1/4" | 23400 | 1 | UN/UN | 0% | 23400
64296.6003
EQUIPO
HERRAMIENTAS MENORES | 3214.83 | 1 | UN/UN | 0% | 3214.83
TRANSPORTE
TRANSPORTE DE MATERIALES | 1928.898 | 1 | M2/M2 | 0% | 1928.898
MANO DE OBRA
MANO DE OBRA | 11327.3049 | 1.6 | Hr/UN | 0% | 18123.6878
|  |  |  | V/r TOTAL | 87564.0161
INSTALACIONES HIDRAULICAS
9.5 Punto hidraulico de 1 1/4" para sanitario tipo fluxómetro |  |  | UNIDAD: | UND
DESCRIPCIÓN | V/r UNITARIO | CANT | UNIDAD | DESPERDICIO | V/r PARCIAL
MATERIALES
TUBO P.V.C. DE 1 1/4" | 6688 | 3.35 | ML/UN | 3% | 23076.944
LIMPIADOR P.V.C. | 38000 | 0.03125 | UN/UN | 0% | 1187.5
SOLDADOR P.V.C. | 62900 | 0.03125 | GAL/ML | 3% | 2024.5938
CODO DE 1 1/4" | 2927 | 5 | GAL/ML | 3% | 15074.05
LLAVE CONTROL DE 1 1/4" | 23400 | 1 | UN/UN | 0% | 23400
64763.0877
EQUIPO
HERRAMIENTAS MENORES | 3238.1544 | 1 | UN/UN | 0% | 3238.1544
TRANSPORTE
TRANSPORTE DE MATERIALES | 1942.8926 | 1 | M2/M2 | 0% | 1942.8926
MANO DE OBRA
MANO DE OBRA | 11327.3049 | 1.6 | Hr/UN | 0% | 18123.6878
|  |  |  | V/r TOTAL | 88067.8226
INSTALACIONES HIDRAULICAS
9.6 Punto hidraulico de 4" para hidrante |  |  | UNIDAD: | UND
DESCRIPCIÓN | V/r UNITARIO | CANT | UNIDAD | DESPERDICIO | V/r PARCIAL
MATERIALES
TUBO P.V.C. DE 4" | 49431.41 | 2 | ML/UN | 3% | 101828.7046
LIMPIADOR P.V.C. | 38000 | 0.04 | UN/UN | 1% | 1535.2
SOLDADOR P.V.C. | 62900 | 0.04 | GAL/ML | 1% | 2541.16
CODO DE 4" | 2927 | 1 | GAL/ML | 0% | 2927
SEMICODO DE 4" | 23400 | 1 | UN/UN | 0% | 23400
CONCRETO 3.000 P.S.I. | 297837 | 0.2 | M3/M3 | 5% | 62545.77
VALVULA DE COMPUERTA DE 4" | 612480 | 1 | UN/UN | 0% | 612480
BUJE de 2" a 4" | 20307 | 1 | UN/UN | 0% | 20307
827564.8346
EQUIPO
HERRAMIENTAS MENORES | 41378.2417 | 1 | UN/UN | 0% | 41378.2417
TRANSPORTE
TRANSPORTE DE MATERIALES | 24826.945 | 1 | M2/M2 | 0% | 24826.945
MANO DE OBRA
MANO DE OBRA | 11327.3049 | 1.6 | Hr/UN | 0% | 18123.6878
|  |  |  | V/r TOTAL | 911893.7092
INSTALACIONES HIDRAULICAS
9.7 Suministro e instalacion de valvula de compuerta Red White 2" |  |  | UNIDAD: | UND
DESCRIPCIÓN | V/r UNITARIO | CANT | UNIDAD | DESPERDICIO | V/r PARCIAL
MATERIALES
VALVULA DE COMPUERTA RED WHITE 2" | 218000 | 1 | ML/UN | 0% | 218000
SELLADOR ETERNA | 20119 | 0.01 | GAL/ML | 0% | 201.19
218201.19
EQUIPO
HERRAMIENTAS MENORES | 10910.0595 | 1 | UN/UN | 0% | 10910.0595
TRANSPORTE
TRANSPORTE DE MATERIALES | 6546.0357 | 1 | M2/M2 | 0% | 6546.0357
MANO DE OBRA
MANO DE OBRA | 11327.3049 | 0.2 | Hr/UN | 0% | 2265.461
|  |  |  | V/r TOTAL | 237922.7462
INSTALACIONES HIDRAULICAS
9.8 Suministro e instalacion de valvula de compuerta Red White 3/4" |  |  | UNIDAD: | UND
DESCRIPCIÓN | V/r UNITARIO | CANT | UNIDAD | DESPERDICIO | V/r PARCIAL
MATERIALES
VALVULA DE COMPUERTA RED WHITE 3/4" | 52900 | 1 | ML/UN | 0% | 52900
SELLADOR ETERNA | 20119 | 0.01 | GAL/ML | 0% | 201.19
53101.19
EQUIPO
HERRAMIENTAS MENORES | 2655.0595 | 1 | UN/UN | 0% | 2655.0595
TRANSPORTE
TRANSPORTE DE MATERIALES | 1593.0357 | 1 | M2/M2 | 0% | 1593.0357
MANO DE OBRA
MANO DE OBRA | 11327.3049 | 0.2 | Hr/UN | 0% | 2265.461
|  |  |  | V/r TOTAL | 59614.7462
INSTALACIONES HIDRAULICAS
9.9 Suministro e instalacion de MEDIDOR TOTALIZADOR ∅1 1/2" DE VELOCIDAD R160/R200 |  |  | UNIDAD: | UND
DESCRIPCIÓN | V/r UNITARIO | CANT | UNIDAD | DESPERDICIO | V/r PARCIAL
MATERIALES
MEDIDOR TIPO VELOCIDAD TOTALIZADOR (1 1⁄2”), R100 de diámetro, BRONCE con sus Respectivos acoples y empaques y con su respectivo certificado de calibración por Parte de un laboratorio debidamente acreditado por la ONAC. Marca Control Agua. | 1186192 | 1 | ML/UN | 0% | 1186192
SELLADOR ETERNA | 20119 | 0.01 | GAL/ML | 0% | 201.19
1186393.19
EQUIPO
HERRAMIENTAS MENORES | 59319.6595 | 1 | UN/UN | 0% | 59319.6595
TRANSPORTE
TRANSPORTE DE MATERIALES | 35591.7957 | 1 | M2/M2 | 0% | 35591.7957
MANO DE OBRA
MANO DE OBRA | 11327.3049 | 1.6 | Hr/UN | 0% | 18123.6878
|  |  |  | V/r TOTAL | 1299428.333
INSTALACIONES HIDRAULICAS
9.10 Tuberia para suministro de red de 3/4" |  |  | UNIDAD: | ML
DESCRIPCIÓN | V/r UNITARIO | CANT | UNIDAD | DESPERDICIO | V/r PARCIAL
MATERIALES
TUBO P.V.C. 100 P.S.I.DE 3/4" | 3985.31 | 1 | ML/ML | 3% | 4104.8693
LIMPIADOR P.V.C. | 38000 | 0.0166 | GAL/ML | 3% | 630.8
SOLDADOR P.V.C. | 62900 | 0.0166 | GAL/ML | 3% | 1044.14
UNIONES DE 3/4" | 491.47 | 0.1945 | UN/ML | 0% | 95.5909
TEES DE 3/4" | 1650 | 0.06 | UN/ML | 0% | 99
CODOS DE 3/4" | 779.45 | 0.05 | UN/ML | 0% | 38.9725
6013.3727
EQUIPO
HERRAMIENTAS MENORES | 300.6686 | 1 | UN/UN | 0% | 300.6686
TRANSPORTE
TRANSPORTE DE MATERIALES | 180.4012 | 1 | M2/M2 | 0% | 180.4012
MANO DE OBRA
MANO DE OBRA | 11327.3049 | 0.85 | Hr/UN | 0% | 9628.2092
|  |  |  | V/r TOTAL | 16122.6517
INSTALACIONES HIDRAULICAS
9.11 Tuberia para suministro de red de 1 1/4" |  |  | UNIDAD: | ML
DESCRIPCIÓN | V/r UNITARIO | CANT | UNIDAD | DESPERDICIO | V/r PARCIAL
MATERIALES
TUBO P.V.C. 100 P.S.I.DE 1 1/4" | 6688.99 | 1 | ML/ML | 3% | 6889.6597
LIMPIADOR P.V.C. | 38000 | 0.016667 | GAL/ML | 3% | 652.3333
SOLDADOR P.V.C. | 62900 | 0.016667 | GAL/ML | 3% | 1079.7833
UNIONES DE 1 1/4" | 1472.03 | 0.1945 | UN/ML | 0% | 286.3098
TEES DE 1 1/4" | 5475.19 | 0.06 | UN/ML | 0% | 328.5114
CODOS DE 1 1/4" | 2927.4 | 0.05 | UN/ML | 0% | 146.37
9382.9676
EQUIPO
HERRAMIENTAS MENORES | 469.1484 | 1 | ML/ML | 0% | 469.1484
TRANSPORTE
TRANSPORTE DE MATERIALES | 281.489 | 1 | ML/ML | 0% | 281.489
MANO DE OBRA
MANO DE OBRA | 11327.3049 | 1.6 | Hr/ML | 0% | 18123.6878
|  |  |  | V/r TOTAL | 28257.2928
INSTALACIONES HIDRAULICAS
9.12 Tuberia para suministro de red de 1 1/2" |  |  | UNIDAD: | ML
DESCRIPCIÓN | V/r UNITARIO | CANT | UNIDAD | DESPERDICIO | V/r PARCIAL
MATERIALES
TUBO P.V.C. RDE 21 DE 1 1/2" | 10480.806 | 1 | ML/ML | 3% | 10795.2302
LIMPIADOR P.V.C. | 38000 | 0.017857 | GAL/ML | 3% | 698.9286
SOLDADOR P.V.C. | 62900 | 0.017857 | GAL/ML | 3% | 1156.9107
UNIONES DE 1 1/2" | 2011.1 | 0.165 | UN/ML | 0% | 331.8315
TEES DE 1 1/2" | 7187.6 | 0.1658 | UN/ML | 0% | 1191.7041
CODOS DE 1 1/2" | 5465.67 | 0.0663 | UN/ML | 0% | 362.3739
14536.979
EQUIPO
HERRAMIENTAS MENORES | 636.8887 | 1 | ML/ML | 0% | 636.8887
TRANSPORTE
TRANSPORTE DE MATERIALES | 382.1332 | 1 | ML/ML | 0% | 382.1332
MANO DE OBRA
MANO DE OBRA | 11327.3049 | 1.56 | Hr/ML | 0% | 17670.5956
|  |  |  | V/r TOTAL | 33226.5965
INSTALACIONES HIDRAULICAS
9.13 Construccion de alberca subterranea de 2.6mx2mx2.6m |  |  | UNIDAD: | Und
DESCRIPCIÓN | V/r UNITARIO | CANT | UNIDAD | DESPERDICIO | V/r PARCIAL
MATERIALES
Mampostería | 50219 | 29.12 | M2/UND | 5% | 1535496.144
CONCRETO 3.500 P.S.I. | 308448.95 | 0.78 | UND/UND | 5% | 252619.6901
Impermeabilizante para concreto SIKA | 55800 | 3 | Gal/UND | 5% | 175770
Tapa metálica 50x50 cm, incluye marco y bisagras | 65000 | 1 | UND/UND | 0% | 65000
Hierro de 1/2" | 2800 | 176.4 | Kilo/UND | 0% | 493920
Pañete | 13977 | 23.92 | M2/UND | 0% | 334329.84
2857135.6741
EQUIPO
HERRAMIENTAS MENORES | 98040.9837 | 1 | UN/UN | 0% | 98040.9837
TRANSPORTE
TRANSPORTE DE MATERIALES | 93024.5902 | 1 | UND/UND | 0% | 93024.5902
MANO DE OBRA
MANO DE OBRA | 11327.3049 | 4.5 | Hr/UND | 0% | 50972.872
|  |  |  | V/r TOTAL | 3099174.12
INSTALACIONES HIDRAULICAS
9.14 Suministro e instalacion de hidrante de 4" |  |  | UNIDAD: | Und
DESCRIPCIÓN | V/r UNITARIO | CANT | UNIDAD | DESPERDICIO | V/r PARCIAL
MATERIALES
Hidrante tipo poste DN 4” (100mm), dos salidas, bridado | 2330000 | 1 | UND/UND | 0% | 2330000
Lubricante 1 kg | 39500 | 0.3 | KG/UND | 5% | 12442.5
2342442.5
EQUIPO
HERRAMIENTAS MENORES | 117122.125 | 1 | UN/UN | 0% | 117122.125
TRANSPORTE
TRANSPORTE DE MATERIALES | 70273.275 | 1 | UN/UN | 0% | 70273.275
MANO DE OBRA
MANO DE OBRA | 11327.3049 | 8 | Hr/UN | 0% | 90618.4392
|  |  |  | V/r TOTAL | 2620456.3392
INSTALACIONES HIDRAULICAS
9.15 Caja para medidor de 1.8m x 0.70m x 0.60m |  |  | UNIDAD: | UND
DESCRIPCIÓN | V/r UNITARIO | CANT | UNIDAD | DESPERDICIO | V/r PARCIAL
MATERIALES
LEVANTE EN LADRILLO COMÚN | 61578.815 | 3 | M2/UN | 3% | 190278.5384
PAÑETE ALLANADO DE 0,02 | 14117.3162 | 3 | M2/UN | 0% | 42351.9487
PLANTILLA EN CONCRETO | 22768.0053 | 1.26 | M2/UN | 0% | 28687.6866
261318.1738
EQUIPO
HERRAMIENTAS MENORES | 13065.9087 | 1 | UN/UN | 0% | 13065.9087
TRANSPORTE
TRANSPORTE DE MATERIALES | 7839.5452 | 1 | M2/M2 | 0% | 7839.5452
MANO DE OBRA
MANO DE OBRA | 11327.3049 | 4 | Hr/UN | 0% | 45309.2196
|  |  |  | V/r TOTAL | 327532.8473
INSTALACIONES HIDRAULICAS
9.16 Suministro e instalacion de valvula de compuerta Red White 1/2" |  |  | UNIDAD: | UND
DESCRIPCIÓN | V/r UNITARIO | CANT | UNIDAD | DESPERDICIO | V/r PARCIAL
MATERIALES
VALVULA DE COMPUERTA RED WHITE 1/2" | 42100 | 1 | ML/UN | 0% | 42100
SELLADOR ETERNA | 20119 | 0.01 | GAL/ML | 0% | 201.19
42301.19
EQUIPO
HERRAMIENTAS MENORES | 846.0238 | 1 | UN/UN | 0% | 846.0238
TRANSPORTE
TRANSPORTE DE MATERIALES | 634.5179 | 1 | M2/M2 | 0% | 634.5179
MANO DE OBRA
MANO DE OBRA | 11327.3049 | 0.2 | Hr/UN | 0% | 2265.461
|  |  |  | V/r TOTAL | 46047.1926
INSTALACIONES HIDRAULICAS
9.17 Suministro e instalacion de valvula de compuerta Red White 1 1/4" |  |  | UNIDAD: | UND
DESCRIPCIÓN | V/r UNITARIO | CANT | UNIDAD | DESPERDICIO | V/r PARCIAL
MATERIALES
VALVULA DE COMPUERTA RED WHITE 1 1/4" | 110600 | 1 | ML/UN | 0% | 110600
SELLADOR ETERNA | 20119 | 0.01 | GAL/ML | 0% | 201.19
110801.19
EQUIPO
HERRAMIENTAS MENORES | 1108.0119 | 1 | UN/UN | 0% | 1108.0119
TRANSPORTE
TRANSPORTE DE MATERIALES | 554.0059 | 1 | M2/M2 | 0% | 554.0059
MANO DE OBRA
MANO DE OBRA | 11327.3049 | 0.2 | Hr/UN | 0% | 2265.461
|  |  |  | V/r TOTAL | 114728.6688
INSTALACIONES HIDRAULICAS
9.18 Tuberia para suministro de red de 2" |  |  | UNIDAD: | ML
DESCRIPCIÓN | V/r UNITARIO | CANT | UNIDAD | DESPERDICIO | V/r PARCIAL
MATERIALES
TUBO P.V.C. 100 P.S.I.DE 2" | 13393.2517 | 1 | ML/ML | 3% | 13795.0492
LIMPIADOR P.V.C. | 38000 | 0.0166 | GAL/ML | 3% | 649.724
SOLDADOR P.V.C. | 62900 | 0.0166 | GAL/ML | 3% | 1075.4642
UNIONES DE 2" | 3295.11 | 0.1945 | UN/ML | 0% | 640.8989
TEES DE 2" | 11446.61 | 0.06 | UN/ML | 0% | 686.7966
CODOS DE 2" | 8957.13 | 0.05 | UN/ML | 0% | 447.8565
17295.7894
EQUIPO
HERRAMIENTAS MENORES | 864.7895 | 1 | UN/UN | 0% | 864.7895
TRANSPORTE
TRANSPORTE DE MATERIALES | 518.8737 | 1 | M2/M2 | 0% | 518.8737
MANO DE OBRA
MANO DE OBRA | 11327.3049 | 1.2 | Hr/UN | 0% | 13592.7659
|  |  |  | V/r TOTAL | 32272.2184
INSTALACIONES HIDRAULICAS
9.19 Tuberia para suministro de red de 2 1/2" |  |  | UNIDAD: | ML
DESCRIPCIÓN | V/r UNITARIO | CANT | UNIDAD | DESPERDICIO | V/r PARCIAL
MATERIALES
TUBO P.V.C. 100 P.S.I.DE 2 1/2" | 21705.9967 | 1 | ML/ML | 3% | 22357.1766
LIMPIADOR P.V.C. | 38000 | 0.018 | GAL/ML | 3% | 704.52
SOLDADOR P.V.C. | 62900 | 0.018 | GAL/ML | 3% | 1166.166
UNIONES DE 2 1/2" | 13037.64 | 0.1945 | UN/ML | 0% | 2535.821
TEES DE 2 1/2" | 27147.47 | 0.06 | UN/ML | 0% | 1628.8482
CODOS DE 2 1/2" | 25795.63 | 0.05 | UN/ML | 0% | 1289.7815
29682.3132
EQUIPO
HERRAMIENTAS MENORES | 1484.1157 | 1 | UN/UN | 0% | 1484.1157
TRANSPORTE
TRANSPORTE DE MATERIALES | 890.4694 | 1 | M2/M2 | 0% | 890.4694
MANO DE OBRA
MANO DE OBRA | 11327.3049 | 1.2 | Hr/UN | 0% | 13592.7659
|  |  |  | V/r TOTAL | 45649.6642
INSTALACIONES HIDRAULICAS
9.20 Tuberia para suministro de red de 1" |  |  | UNIDAD: | ML
DESCRIPCIÓN | V/r UNITARIO | CANT | UNIDAD | DESPERDICIO | V/r PARCIAL
MATERIALES
TUBO P.V.C. 100 P.S.I.DE 1" | 3713.5933 | 1 | ML/ML | 3% | 3825.0011
LIMPIADOR P.V.C. | 38000 | 0.015 | GAL/ML | 3% | 587.1
SOLDADOR P.V.C. | 62900 | 0.015 | GAL/ML | 3% | 971.805
UNIONES DE 1" | 803.25 | 0.1945 | UN/ML | 0% | 156.2321
TEES DE 1" | 2120.58 | 0.06 | UN/ML | 0% | 127.2348
CODOS DE 1" | 1523.2 | 0.05 | UN/ML | 0% | 76.16
5743.5331
EQUIPO
HERRAMIENTAS MENORES | 287.1767 | 1 | UN/UN | 0% | 287.1767
TRANSPORTE
TRANSPORTE DE MATERIALES | 172.306 | 1 | M2/M2 | 0% | 172.306
MANO DE OBRA
MANO DE OBRA | 11327.3049 | 1.2 | Hr/UN | 0% | 13592.7659
|  |  |  | V/r TOTAL | 19795.7816
Pisos
10.1 Alistado de piso impermeabilizado e= 6 cm 1:4 |  |  | UNIDAD: | M2
DESCRIPCIÓN | V/r UNITARIO | CANT | UNIDAD | DESPERDICIO | V/r PARCIAL
MATERIALES
Mortero 1:5 | 205360 | 0.06 | M3/M2 | 3% | 12691.248
Sika 1 impermeabilizante | 13800 | 0.0006 | Kg/M2 | 3% | 8.5284
12699.7764
EQUIPO
HERRAMIENTAS MENORES | 634.9888 | 1 | UN/UN | 0% | 634.9888
TRANSPORTE
TRANSPORTE DE MATERIALES | 380.9933 | 1 | M2/M2 | 0% | 380.9933
MANO DE OBRA
MANO DE OBRA | 9198.3962 | 1 | Hr/M2 | 0% | 9198.3962
|  |  |  | V/r TOTAL | 22914.1548
Pisos
10.2 Piso en concreto endurecido 15 cm de espesor 3000 PSI |  |  | UNIDAD: | M2
DESCRIPCIÓN | V/r UNITARIO | CANT | UNIDAD | DESPERDICIO | V/r PARCIAL
MATERIALES
CONCRETO 3.000 P.S.I. | 293837 | 0.15 | M3/M2 | 5% | 46279.3275
46279.3275
EQUIPO
HERRAMIENTAS MENORES | 1845.4664 | 1 | UN/UN | 0% | 1845.4664
TRANSPORTE
TRANSPORTE DE MATERIALES | 1407.2798 | 1 | M2/M2 | 0% | 1407.2798
MANO DE OBRA
MANO DE OBRA | 9199.98 | 2.8 | Hr/M2 | 0% | 25759.944
|  |  |  | V/r TOTAL | 75292.0177
Pisos
10.3 Baldosas para baños 30x30cm corona o similiar color blanco |  |  | UNIDAD: | M2
DESCRIPCIÓN | V/r UNITARIO | CANT | UNIDAD | DESPERDICIO | V/r PARCIAL
MATERIALES
PEGACOR | 35400 | 0.11111 | BOLSA/M2 | 3% | 4051.3333
CEMENTO BLANCO | 44000 | 0.01 | KG/M2 | 3% | 453.2
CERÁMICA 30 x 30 color blanco | 35000 | 1 | M2/M2 | 5% | 36750
41254.5333
EQUIPO
HERRAMIENTAS MENORES | 2062.7267 | 1 | UN/UN | 0% | 2062.7267
TRANSPORTE
TRANSPORTE DE MATERIALES | 1237.636 | 1 | M2/M2 | 0% | 1237.636
MANO DE OBRA
MANO DE OBRA | 9198.3962 | 1.4 | Hr/un | 0% | 12877.7547
|  |  |  | V/r TOTAL | 57432.6508
Aparatos para baños
11.1 Sanitario tipo tanque Acuacer para oficina o equivalente |  |  | UNIDAD: | UND
DESCRIPCIÓN | V/r UNITARIO | CANT | UNIDAD | DESPERDICIO | V/r PARCIAL
MATERIALES
Sanitario tipo tanque Acuacer | 285000 | 1 | UN/UN | 0% | 285000
Manguera de conexión en 1/2" | 12500 | 1 | UN/UN | 0% | 12500
297500
EQUIPO
HERRAMIENTAS MENORES | 14875 | 1 | UN/UN | 0% | 14875
TRANSPORTE
TRANSPORTE DE MATERIALES | 8925 | 1 | M2/M2 | 0% | 8925
MANO DE OBRA
MANO DE OBRA | 9198.3962 | 2.8 | Hr/un | 0% | 25755.5095
|  |  |  | V/r TOTAL | 347055.5095
Aparatos para baños
11.2 Tasa Sanitaria Baltica con fluxometro o equivalente |  |  | UNIDAD: | UND
DESCRIPCIÓN | V/r UNITARIO | CANT | UNIDAD | DESPERDICIO | V/r PARCIAL
MATERIALES
Tasa sanitaria baltica | 280500 | 1 | UN/UN | 0% | 280500
Grifería fluxómetro | 250000 | 1 | UN/UN | 0% | 250000
530500
EQUIPO
HERRAMIENTAS MENORES | 41575 | 1 | UN/UN | 0% | 41575
TRANSPORTE
TRANSPORTE DE MATERIALES | 24945 | 1 | M2/M2 | 0% | 24945
MANO DE OBRA
MANO DE OBRA | 9198.3962 | 2.8 | Hr/un | 0% | 25755.5095
|  |  |  | V/r TOTAL | 622775.5095
Aparatos para baños
11.3 Lavamanos para meson tipo Acuacer o equivalente para camerinos |  |  | UNIDAD: | UND
DESCRIPCIÓN | V/r UNITARIO | CANT | UNIDAD | DESPERDICIO | V/r PARCIAL
MATERIALES
Lavamanos para mesón tipo Acuacer | 134351 | 1 | UN/UN | 0% | 134351
Manguera de conexión en 1/2" | 12500 | 1 | UN/UN | 0% | 12500
146851
EQUIPO
HERRAMIENTAS MENORES | 7342.55 | 1 | UN/UN | 0% | 7342.55
TRANSPORTE
TRANSPORTE DE MATERIALES | 4405.53 | 1 | M2/M2 | 0% | 4405.53
MANO DE OBRA
MANO DE OBRA | 9198.3962 | 2.8 | Hr/un | 0% | 25755.5095
|  |  |  | V/r TOTAL | 184354.5895
Aparatos para baños
11.4 Lavamanos para colgar tipo acuacer o equivalente para baño de oficinas |  |  | UNIDAD: | UND
DESCRIPCIÓN | V/r UNITARIO | CANT | UNIDAD | DESPERDICIO | V/r PARCIAL
MATERIALES
Lavamanos para mesón tipo Acuacer | 65800 | 1 | UN/UN | 0% | 65800
Manguera de conexión en 1/2" | 12500 | 1 | UN/UN | 0% | 12500
78300
EQUIPO
HERRAMIENTAS MENORES | 3915 | 1 | UN/UN | 0% | 3915
TRANSPORTE
TRANSPORTE DE MATERIALES | 2349 | 1 | M2/M2 | 0% | 2349
MANO DE OBRA
MANO DE OBRA | 9198.3962 | 2.8 | Hr/un | 0% | 25755.5095
|  |  |  | V/r TOTAL | 110319.5095
Aparatos para baños
11.5 Lavamanos para colgar tipo Acuajet o equivalente para baño de discapacitados |  |  | UNIDAD: | UND
DESCRIPCIÓN | V/r UNITARIO | CANT | UNIDAD | DESPERDICIO | V/r PARCIAL
MATERIALES
Lavamanos para mesón tipo Acuajet | 105300 | 1 | UN/UN | 0% | 105300
Manguera de conexión en 1/2" | 12500 | 1 | UN/UN | 0% | 12500
117800
EQUIPO
HERRAMIENTAS MENORES | 3915 | 1 | UN/UN | 0% | 3915
TRANSPORTE
TRANSPORTE DE MATERIALES | 2349 | 1 | M2/M2 | 0% | 2349
MANO DE OBRA
MANO DE OBRA | 9198.3962 | 2.8 | Hr/un | 0% | 25755.5095
|  |  |  | V/r TOTAL | 149819.5095
Aparatos para baños
11.6 Orinal Grande para baño con fluxometro ubicado en el camerino de hombres |  |  | UNIDAD: | UND
DESCRIPCIÓN | V/r UNITARIO | CANT | UNIDAD | DESPERDICIO | V/r PARCIAL
MATERIALES
Orinal | 262900 | 1 | UN/UN | 0% | 262900
Grifería de orinal | 21500 | 1 | UN/UN | 0% | 21500
284400
EQUIPO
HERRAMIENTAS MENORES | 14220 | 1 | UN/UN | 0% | 14220
TRANSPORTE
TRANSPORTE DE MATERIALES | 8532 | 1 | M2/M2 | 0% | 8532
MANO DE OBRA
MANO DE OBRA | 9198.3962 | 2.8 | Hr/un | 0% | 25755.5095
|  |  |  | V/r TOTAL | 332907.5095
Aparatos para baños
11.7 Ducha para camerinos |  |  | UNIDAD: | UND
DESCRIPCIÓN | V/r UNITARIO | CANT | UNIDAD | DESPERDICIO | V/r PARCIAL
MATERIALES
Griferia ducha sencilla | 58191 | 1 | UN/UN | 0% | 58191
58191
EQUIPO
HERRAMIENTAS MENORES | 2909.55 | 1 | UN/UN | 0% | 2909.55
TRANSPORTE
TRANSPORTE DE MATERIALES | 1745.73 | 1 | M2/M2 | 0% | 1745.73
MANO DE OBRA
MANO DE OBRA | 9198.3962 | 2 | Hr/un | 0% | 18396.7925
|  |  |  | V/r TOTAL | 81243.0725
Aparatos para baños
11.8 Suministro e instalacion espejo para camerinos |  |  | UNIDAD: | M2
DESCRIPCIÓN | V/r UNITARIO | CANT | UNIDAD | DESPERDICIO | V/r PARCIAL
MATERIALES
Espejo de 4mm de espesor | 50626 | 1 | M2/M2 | 0% | 50626
Cinta doble faz | 3900 | 0.5 | ROL/M2 | 0% | 1950
50626
EQUIPO
HERRAMIENTAS MENORES | 2531.3 | 1 | UN/UN | 0% | 2531.3
TRANSPORTE
TRANSPORTE DE MATERIALES | 1518.78 | 1 | M2/M2 | 0% | 1518.78
MANO DE OBRA
MANO DE OBRA | 9198.3962 | 2 | Hr/un | 0% | 18396.7925
|  |  |  | V/r TOTAL | 75022.8725
Aparatos para baños
11.9 Suministro e instalacion de equipo hidroneumatico, incluye dos bombas centrifugas (Principal y reserva) de 2 HP, tanque hidroneumatico de 200 Litros y accesorios para su conexión y funcionamiento. |  |  | UNIDAD: | UND
DESCRIPCIÓN | V/r UNITARIO | CANT | UNIDAD | DESPERDICIO | V/r PARCIAL
MATERIALES
Dos bombas centrifugas (Principal y reserva) de 2 HP, tanque hidroneumatico de 200 Litros y accesorios | 3648000 | 1 | UND/UND | 0% | 3648000
Valvula de pie en bronce D: 1 1/4 | 65438 | 1 | UND/UND | 0% | 65438
Material electrico para conexión control de nivel tanque bajo, conexión motor electrico a arrancador directo | 178500 | 1 | UND/UND | 3% | 183855
Accesorios, tuberia, valvula de compuerta y cheque horizontal | 1190000 | 1 | UND/UND | 3% | 1225700
5122993
EQUIPO
HERRAMIENTAS MENORES | 227481.45 | 1 | UN/UN | 0% | 227481.45
TRANSPORTE
TRANSPORTE DE MATERIALES | 196488.87 | 1 | M2/M2 | 0% | 196488.87
MANO DE OBRA
MANO DE OBRA | 9198.3962 | 15 | Hr/un | 0% | 137975.9438
|  |  |  | V/r TOTAL | 5684939.2637
12 Puertas
12.1 Puerta entamborada cold Roll Calibre 18 pintado de blanco en acabado electroestatico |  |  | UNIDAD: | UND
DESCRIPCIÓN | V/r UNITARIO | CANT | UNIDAD | DESPERDICIO | V/r PARCIAL
MATERIALES
BISAGRA COBRIZADA 3" | 2297 | 1.5 | UN/M2 | 0% | 3445.5
LAMINA C.R. CAL. 18 | 91914 | 1 | UND/M2 | 0% | 91914
SOLDADURA DE 1/8" METAL | 16331 | 0.07 | KG/M2 | 0% | 1143.17
ANTICORROSIVO | 35014 | 0.1 | GAL/M2 | 0% | 3501.4
CHAPA YALE SEGURIDAD | 81519 | 1 | UND/M2 | 0% | 81519
181523.07
EQUIPO
HERRAMIENTAS MENORES | 13980.6565 | 1 | UN/UN | 0% | 13980.6565
TRANSPORTE
TRANSPORTE DE MATERIALES | 8388.3939 | 1 | M2/M2 | 0% | 8388.3939
MANO DE OBRA
MANO DE OBRA | 9198.3962 | 5 | Hr/un | 0% | 45991.9812
|  |  |  | V/r TOTAL | 249884.1017
Puertas
12.2 Puerta de emergencia en malla eslabonada de 3.2 m x 3 m |  |  | UNIDAD: | M2
DESCRIPCIÓN | V/r UNITARIO | CANT | UNIDAD | DESPERDICIO | V/r PARCIAL
MATERIALES
MALLA ESLABONADA GALV 2x2. CAL. 10 | 14201 | 1 | M2/M2 | 3% | 14627.03
TUBERIA GALV. DE 2" | 30887 | 2 | ML/M2 | 3% | 63627.22
SOLADURA METAL 1/8" | 16331 | 0.05 | KG/M2 | 0% | 816.55
ANTICORROSIVO | 35014 | 0.03 | GAL/M2 | 0% | 1050.42
ANGULO DE 1/8" X 1" | 3217 | 3 | ML/M2 | 0% | 9651
89772.22
EQUIPO
HERRAMIENTAS MENORES | 4488.611 | 1 | UN/UN | 0% | 4488.611
TRANSPORTE
TRANSPORTE DE MATERIALES | 2693.1666 | 1 | M2/M2 | 0% | 2693.1666
MANO DE OBRA
MANO DE OBRA | 9198.3962 | 3 | Hr/un | 0% | 27595.1888
|  |  |  | V/r TOTAL | 124549.1864
Puertas
12.3 Puerta metalica entamorada Cal 20 |  |  | UNIDAD: | M2
DESCRIPCIÓN | V/r UNITARIO | CANT | UNIDAD | DESPERDICIO | V/r PARCIAL
MATERIALES
MASILLA PLASTICA TEC PANEL | 37500 | 0.06 | CU/M2 | 3% | 2317.5
WASH PRIMER | 11900 | 0.25 | LTS/M2 | 3% | 3064.25
TUBO GALV. 1,1/2" 2.5 | 75550 | 0.75 | UND/M2 | 0% | 56662.5
TUBO GALV. 1""" | 12570 | 1 | UND | 0% | 12570
LIJA 320 AGUA | 1200 | 2 | PLI/M2 | 0% | 2400
SOLDADURA 6011 x 1/8" | 8700 | 1 | KLS/M2 | 0% | 8700
LAM.COLD ROLLED C.20 | 34000 | 0.7 | UND/M2 | 0% | 23800
ANTICORROSIVO PHCL | 38462 | 0.02 | GAL/M2 | 0% | 769.24
85714.25
EQUIPO
HERRAMIENTAS MENORES | 4285.7125 | 1 | UN/UN | 0% | 4285.7125
TRANSPORTE
TRANSPORTE DE MATERIALES | 2571.4275 | 1 | M2/M2 | 0% | 2571.4275
MANO DE OBRA
MANO DE OBRA | 9198.3962 | 3 | Hr/un | 0% | 27595.1888
|  |  |  | V/r TOTAL | 144735.8188
13 Enchape y estucos
13.1 Enchape para baños 30x30cm corona o similiar color blanco |  |  | UNIDAD: | M2
DESCRIPCIÓN | V/r UNITARIO | CANT | UNIDAD | DESPERDICIO | V/r PARCIAL
MATERIALES
PEGACOR | 35400 | 0.11111 | BOLSA/M2 | 3% | 4051.3333
CEMENTO BLANCO | 1900 | 0.9 | KG/M2 | 3% | 1761.3
CERÁMICA 30 x 30 color blanco | 35000 | 1 | M2/M2 | 5% | 36750
42562.6333
EQUIPO
HERRAMIENTAS MENORES | 2128.1317 | 1 | UN/UN | 0% | 2128.1317
TRANSPORTE
TRANSPORTE DE MATERIALES | 1276.879 | 1 | M2/M2 | 0% | 1276.879
MANO DE OBRA
MANO DE OBRA | 9198.3962 | 1.4 | Hr/un | 0% | 12877.7547
|  |  |  | V/r TOTAL | 58845.3988
13 Enchape y estucos
13.2 Estuco para muros |  |  | UNIDAD: | M2
DESCRIPCIÓN | V/r UNITARIO | CANT | UNIDAD | DESPERDICIO | V/r PARCIAL
MATERIALES
YESO CORRIENTE | 35000 | 0.01 | BUL/M2 | 7% | 374.5
CAOLIN | 26000 | 0.01 | BUL/M2 | 5% | 273
CEMENTO GRIS | 18500 | 0.25 | KG/M2 | 5% | 4856.25
5503.75
EQUIPO
HERRAMIENTAS MENORES | 275.1875 | 1 | UN/UN | 0% | 275.1875
ANDAMIOS | 1500 | 1 | M2/M2 | 0% | 1500
TRANSPORTE
TRANSPORTE DE MATERIALES | 165.1125 | 1 | M2/M2 | 0% | 165.1125
MANO DE OBRA
MANO DE OBRA | 9198.3962 | 1 | Hr/un | 0% | 9198.3962
|  |  |  | V/r TOTAL | 16642.4463
Carpinteria metalica
14.1 Suministro e instalación de divisiones para baños en acero inoxidable, incluye puertas, parales chapas, bisagras, empaques, pasadores barras de 1.5" de acuerdo a la norma para baños de personas con discapacidad locomotriz y todos los elementos requeridos para su correcta ejecución. |  |  | UNIDAD: | M2
DESCRIPCIÓN | V/r UNITARIO | CANT | UNIDAD | DESPERDICIO | V/r PARCIAL
MATERIALES
PUERTA 1600 X 570 EN ACERO INOXIDABLE | 154281.696 | 1 | M2/M2 | 0% | 154281.696
TABIQUE DIVISIONES A PISO LISAS | 321633.816 | 1 | M2/M2 | 0% | 321633.816
PARAL A PISO | 156657.6 | 1 | M2/M2 | 0% | 156657.6
C. EXTREMA | 26109.6 | 1 | M2/M2 | 0% | 26109.6
658682.712
EQUIPO
HERRAMIENTAS MENORES | 32934.1356 | 1 | UN/UN | 0% | 32934.1356
ANDAMIOS | 1500 | 1 | M2/M2 | 0% | 1500
TRANSPORTE
TRANSPORTE DE MATERIALES | 19760.4814 | 1 | M2/M2 | 0% | 19760.4814
MANO DE OBRA
MANO DE OBRA | 9198.3962 | 10 | Hr/un | 0% | 91983.9625
|  |  |  | V/r TOTAL | 804861.2915
Carpinteria metalica
14.2 Divisiones para orinales en acero inoxidable |  |  | UNIDAD: | M2
DESCRIPCIÓN | V/r UNITARIO | CANT | UNIDAD | DESPERDICIO | V/r PARCIAL
MATERIALES
TABIQUE DIVISIONES EN PARED LISAS CON ANCLAJES A PARED CALIBRE 20 | 165850 | 1 | M2/M2 | 0% | 165850
C. EXTREMA | 26109.6 | 1 | M2/M2 | 0% | 26109.6
191959.6
EQUIPO
HERRAMIENTAS MENORES | 9597.98 | 1 | UN/UN | 0% | 9597.98
ANDAMIOS | 1500 | 1 | M2/M2 | 0% | 1500
TRANSPORTE
TRANSPORTE DE MATERIALES | 5758.788 | 1 | M2/M2 | 0% | 5758.788
MANO DE OBRA
MANO DE OBRA | 9198.3962 | 2 | Hr/un | 0% | 18396.7925
|  |  |  | V/r TOTAL | 227213.1605
Carpinteria metalica
14.3 Suministro pasamanos discapacitados longitud de 1m 2" |  |  | UNIDAD: | UND
DESCRIPCIÓN | V/r UNITARIO | CANT | UNIDAD | DESPERDICIO | V/r PARCIAL
MATERIALES
TUBO METALICO DE 2" | 28361.6667 | 1 | M2/M2 | 0% | 28361.6667
TUBO METALICO 3/4" | 9150 | 3 | M2/M2 | 0% | 27450
SOLDADURA DE 1/8" METAL | 16331 | 0.08 | M2/M2 | 0% | 1306.48
ANTICORROSIVO | 35014 | 0.05 | M2/M2 | 0% | 1750.7
58868.8467
EQUIPO
HERRAMIENTAS MENORES | 2883.6923 | 1 | UN/UN | 0% | 2883.6923
ANDAMIOS | 1500 | 1 | M2/M2 | 0% | 1500
TRANSPORTE
TRANSPORTE DE MATERIALES | 1730.2154 | 1 | M2/M2 | 0% | 1730.2154
MANO DE OBRA
MANO DE OBRA | 9198.3962 | 3 | Hr/un | 0% | 27595.1888
|  |  |  | V/r TOTAL | 92577.9432
Carpinteria metalica
14.4 Cerramiento en tuberia de 2" y malla eslabonada calibre 10 |  |  | UNIDAD: | ML
DESCRIPCIÓN | V/r UNITARIO | CANT | UNIDAD | DESPERDICIO | V/r PARCIAL
MATERIALES
MALLA ESLABONADA GALV 2x2. CAL. 10 | 55800 | 1 | M2/ML | 3% | 57474
TUBO METALICO DE 2" | 28361.6667 | 1 | M2/ML | 3% | 29212.5167
SOLDADURA DE 1/8" METAL | 16331 | 0.08 | M2/ML | 0% | 1306.48
ANTICORROSIVO | 35014 | 0.2 | GAL/ML | 0% | 7002.8
94995.7967
EQUIPO
HERRAMIENTAS MENORES | 4749.7898 | 1 | UN/UN | 0% | 4749.7898
ANDAMIOS | 1500 | 1 | M2/M2 | 0% | 1500
TRANSPORTE
TRANSPORTE DE MATERIALES | 2849.8739 | 1 | M2/M2 | 0% | 2849.8739
MANO DE OBRA
MANO DE OBRA | 9198.3962 | 3 | Hr/un | 0% | 27595.1888
|  |  |  | V/r TOTAL | 131690.6492
Carpinteria metalica
14.5 Pasamanos para graderia y tarima en tubo de 2" de diametro |  |  | UNIDAD: | ML
DESCRIPCIÓN | V/r UNITARIO | CANT | UNIDAD | DESPERDICIO | V/r PARCIAL
MATERIALES
TUBO METALICO DE 2" | 28361.6667 | 1 | ML/ML | 3% | 29212.5167
SOLDADURA DE 1/8" METAL | 16331 | 0.08 | KG/ML | 0% | 1306.48
ANTICORROSIVO | 35014 | 0.05 | GAL/ML | 0% | 1750.7
32269.6967
EQUIPO
HERRAMIENTAS MENORES | 1613.4848 | 1 | UN/UN | 0% | 1613.4848
TRANSPORTE
TRANSPORTE DE MATERIALES | 968.0909 | 1 | M2/M2 | 0% | 968.0909
MANO DE OBRA
MANO DE OBRA | 9198.3962 | 1.5 | Hr/un | 0% | 13797.5944
|  |  |  | V/r TOTAL | 48648.8668
Carpinteria metalica
14.6 Portones de entrada en malla eslabonada Cal. 10 de 5x5cm, parales en tubo de 2" cal 5,5mm, Bastidores y refuerzos en angulo de 1/4"x3/16", pisa malla en platina de 1"x1/8" y acabado en pintura a base de aceite. |  |  | UNIDAD: | M2
DESCRIPCIÓN | V/r UNITARIO | CANT | UNIDAD | DESPERDICIO | V/r PARCIAL
MATERIALES
MALLA ESLABONADA GALV 2x2. CAL. 10 | 14201 | 1 | M2/M2 | 3% | 14627.03
TUBERIA GALV. DE 2" | 30887 | 2 | ML/M2 | 3% | 63627.22
SOLADURA METAL 1/8" | 16331 | 0.05 | KG/M2 | 0% | 816.55
ANTICORROSIVO | 35014 | 0.03 | GAL/M2 | 0% | 1050.42
ANGULO DE 1/8" X 1" | 3217 | 3 | ML/M2 | 0% | 9651
89772.22
EQUIPO
HERRAMIENTAS MENORES | 4488.611 | 1 | UN/UN | 0% | 4488.611
TRANSPORTE
TRANSPORTE DE MATERIALES | 2693.1666 | 1 | M2/M2 | 0% | 2693.1666
MANO DE OBRA
MANO DE OBRA | 9198.3962 | 3 | Hr/un | 0% | 27595.1888
|  |  |  | V/r TOTAL | 124549.1864
Carpinteria metalica
14.7 Instalacion y suministro de canal metalico calibre 22 de 40x40 con aplicación de anticorrosivo |  |  | UNIDAD: | ML
DESCRIPCIÓN | V/r UNITARIO | CANT | UNIDAD | DESPERDICIO | V/r PARCIAL
MATERIALES
LAMINA GALV. CAL. 22 | 14201 | 0.35 | UND/ML | 3% | 5119.4605
PLATINA DE 1/4"X1" | 30887 | 0.35 | ML/ML | 3% | 11134.7635
SOLDADURA WESTARCO 8013X1/8" | 16331 | 0.5 | KG/ML | 0% | 8165.5
ANTICORROSIVO | 35014 | 0.08 | GAL/ML | 0% | 2801.12
esmalte | 56000 | 0.04 | GAL/ML | 3% | 2307.2
27220.844
EQUIPO
HERRAMIENTAS MENORES | 1361.0422 | 1 | UN/UN | 0% | 1361.0422
TRANSPORTE
TRANSPORTE DE MATERIALES | 816.6253 | 1 | M2/M2 | 0% | 816.6253
MANO DE OBRA
MANO DE OBRA | 9198.3962 | 4 | Hr/un | 0% | 36793.585
|  |  |  | V/r TOTAL | 68499.2965
Carpinteria metalica
14.8 Ventana corrediza en aluminio natural ref. 50y vidrio 3 mm 1.5mx0.6m |  |  | UNIDAD: | M2
DESCRIPCIÓN | V/r UNITARIO | CANT | UNIDAD | DESPERDICIO | V/r PARCIAL
MATERIALES
Chazo plastico 1/4" | 3500 | 8 | UND/M2 | 3% | 28840
Vidrio Transparente de 4 mm | 31000 | 1 | M2/M2 | 3% | 31930
Silicona transparente 11 Onz | 10234 | 0.5 | UND/M2 | 3% | 5270.51
Cierre 1/2 luna | 3080 | 1 | UND/M2 | 0% | 3080
Rodamiento Nylon VC-50 | 1800 | 2 | UND/M2 |  | 3600
Torn Pamph 1/2x8 | 26 | 8 | UND/M2 | 0% | 208
Torn Pamph 1x8 | 33 | 8 |  |  | 264
Ventana Aluminio MOD=50-20 | 82350 | 1 | UND/M2 | 3% | 84820.5
Guia plastica | 1600 | 2 | UND/M2 | 0% | 3200
161213.01
EQUIPO
HERRAMIENTAS MENORES | 8060.6505 | 1 | UN/UN | 0% | 8060.6505
TRANSPORTE
TRANSPORTE DE MATERIALES | 4836.3903 | 1 | M2/M2 | 0% | 4836.3903
MANO DE OBRA
MANO DE OBRA | 9198.3962 | 1 | Hr/un | 0% | 9198.3962
|  |  |  | V/r TOTAL | 183308.447
Carpinteria metalica
14.9 Suministro e instalacion banca en acero inoxidable |  |  | UNIDAD: | UND
DESCRIPCIÓN | V/r UNITARIO | CANT | UNIDAD | DESPERDICIO | V/r PARCIAL
MATERIALES
Banca en acero inoxidable | 438991 | 1 | UND/UND | 0% | 438991
Tornillos de anclaje para banca | 2906.6667 | 16 | ML/M2 | 0% | 46506.6667
485497.6667
EQUIPO
HERRAMIENTAS MENORES | 24274.8833 | 1 | UN/UN | 0% | 24274.8833
TRANSPORTE
TRANSPORTE DE MATERIALES | 14564.93 | 1 | M2/M2 | 0% | 14564.93
MANO DE OBRA
MANO DE OBRA | 9198.3962 | 1 | Hr/un | 0% | 9198.3962
|  |  |  | V/r TOTAL | 533535.8763
Pintura
15.1 Demarcacion de pintura acrilica para cancha multifuncional |  |  | UNIDAD: | ML
DESCRIPCIÓN | V/r UNITARIO | CANT | UNIDAD | DESPERDICIO | V/r PARCIAL
MATERIALES
PINTURA ACRILICA DE DEMARCACION | 46200 | 0.03 | ML/ML | 5% | 1455.3
1455.3
EQUIPO
HERRAMIENTAS MENORES | 104.265 | 1 | UN/ML | 0% | 104.265
TRANSPORTE
TRANSPORTE DE MATERIALES | 62.559 | 1 | ML/ML | 0% | 62.559
MANO DE OBRA
MANO DE OBRA | 9198.3962 | 0.2 | Hr/ML | 0% | 1839.6793
|  |  |  | V/r TOTAL | 3461.8032
Equipo deportivo
16.1 Marco polifuncional para microfutbol y baloncesto en tubo galvanizado tipo pesado de 2", incluye tablero en acrilico, aros, malla de baloncesto y cancha de microfutbol, anclado a piso funcionando correctamente |  |  | UNIDAD: | UND
DESCRIPCIÓN | V/r UNITARIO | CANT | UNIDAD | DESPERDICIO | V/r PARCIAL
MATERIALES
PORTERIA CANCHA MICROFUTBOL - BALONCESTO EN TUBERIA GALBANIZADA 2" | 1003021.5 | 1 | UND/UND | 0% | 1003021.5
ARO PARA CANCHA BALONCESTO | 88001 | 1 | UND/UND | 0% | 88001
ANTICORROSIVO | 35014 | 1 | GAL/UND | 0% | 35014
ESMALTE PINTURA | 54711 | 1 | GAL/UND | 0% | 54711
DISOLVENTE THINNER | 16085 | 1.5 | GAL/UND | 0% | 24127.5
LIJA PLIEGO | 1323 | 5 | UND/UND | 0% | 6615
TABLERO ACRILICO PARA CANCHA BALONCESTO | 653486 | 1 | JGO/UND | 0% | 653486
ANGULO DE 1/8"X1" | 3217 | 3.5 | ML/UND | 0% | 11259.5
MALLA CANCHA DE BALONCESTO EN HILO No.12 | 53069 | 1 | UND/UND | 0% | 53069
1929304.5
EQUIPO
HERRAMIENTAS MENORES | 136465.225 | 1 | UN/UN | 0% | 136465.225
TRANSPORTE
TRANSPORTE DE MATERIALES | 81879.135 | 1 | M2/M2 | 0% | 81879.135
MANO DE OBRA
MANO DE OBRA | 9198.3962 | 11 | Hr/un | 0% | 101182.3587
|  |  |  | V/r TOTAL | 2248831.2188
Aseo General
17.1 Aseo general de obra |  |  | UNIDAD: | M2
DESCRIPCIÓN | V/r UNITARIO | CANT | UNIDAD | DESPERDICIO | V/r PARCIAL
MATERIALES
EQUIPO
HERRAMIENTAS MENORES | 1378 | 0.1 | Glb/M2 | 0% | 137.8
IMPLEMENTOS DE ASEO | 1185 | 0.2 | Glb/M2 | 0% | 237
TRANSPORTE
MANO DE OBRA
MANO DE OBRA | 6003 | 0.1 | Hr/un | 0% | 600.3
|  |  |  | V/r TOTAL | 975.1

## LISTADO DE MATERIALES
CONSULTORIA: CARLOS ALBERTOS ARMELLA CONTRERAS CC.72.244.421
CENTRO DE INTEGRACION CIUDADANA
MUNICIPIO DE SALAMINA -MAGDALENA
LISTADO DE MATERIALES
MATERIALES, EQUIPO y MAQUINARIA, JORNALES | UNIDAD | V/r. Unitario
Poste de concreto de 12m x 800 daN | UN/UN | 1700000
Cable Cu desnudo 2 Awg | ML/UN | 12000
Conector pica puesta a tierra | UN/UN | 5000
Varilla coperweld de 2.40 m enchaquetada | UN/UN | 56400
Arena | LTA/UN | 1500
Cemento | BTO/UND | 26000
Gravilla | LTA/UN | 2500
Aislador polimérico 13.2 kV | UN/UN | 45000
Arandela plana redonda 5/8" | UN/UN | 378
Arandela presión 5/8" | UN/UN | 378
Cruceta angular metálica autosoportada de 2400 mm | UN/UN | 145000
Espárrago 5/8" x 18" | UN/UN | 8000
Grapa tipo pistola 1/0 | UN/UN | 18000
Grillete 5/8" | UN/UN | 11000
Perno 5/8" x 12" | UN/UN | 5593
Arandela cuadrada 5/8" x 2.5cm x 2.5cm | UN/UN | 3633
Cartucho ampact azul | UN/UN | 6000
Conector ampact 1/0 - 1/0 | UN/UN | 18000
Cable acsr 1/0 Awg. | ML/ML | 2900
Cortacircuito primarios 15 kV - 100A | UN/UN | 182379
Fusible para seccionador de distribución | UN/UN | 8000
Conector en C # 2 | UN/UN | 9000
Descargador de sobretensión a 12 kv | UN/UN | 115000
Collarin para transformador | UN/UN | 35000
Transformador monofásico de 15 kVA 13200/240/120V | UN/UN | 2950000
Capacete de 1-1/2" | UN/ML | 9000
Cinta bandit de 3/4" | ML/ML | 4581
Curva pvc de 1-1/2" | UN/ML | 1500
Hebilla de 3/4" | ML/ML | 1000
Tubo IMC 1-1/2" | ML/ML | 15000
Cable Cu THHN 1/0 Awg | ML/ML | 17500
Cable Cu THNN 2 Awg | ML/ML | 12500
Tubo PVC 1-1/2" | ML/ML | 9842
Chazo y tornillo | UN/UN | 300
Interruptor enchufable 1 x 20 A. | UN/UN | 12000
Interruptor enchufable 2 x 20 A. | UN/UN | 32000
Interruptor riel 2 x 63 A. | UN/UN | 145000
Riel din omega | ML/UN | 14137
Tablero distribución trifásico 18 ctos. con espacio totalizador | UN/UN | 240000
Cable Cu desnudo 8 Awg. | ML/UN | 3200
Soldadura cadweld de 90 | UN/UN | 18000
Varilla coperweld de 2.40 m enchaquetada | UN/UN | 56400
Adaptador emt de 1/2" | UN/UN | 746
Cable Cu THNN 12 Awg | ML/UN | 1500
Cable Cu THNN 14 Awg | ML/UN | 1200
Cable encauchetado Cu THNN 3x14 Awg | ML/UN | 4500
Caja rawelt rectangular 2x4 - 1/2" | UN/UN | 12500
Conduleta de 1/2" | UN/UN | 2500
Lámpara LED Antares 100W 220V | UN/UN | 1150000
Tomacorriente doble polo a tierra 120V | UN/UN | 8000
Tubo EMT 1/2" | ML/UN | 3500
Unión emt de 1/2" | UN/UN | 650
Accesorios para montaje de tubería pvc | GLB/UN | 1200
Adaptador pvc de 1/2" | UN/UN | 250
Caja pvc octogonal | UN/UN | 1250
Curva pvc de 1/2" | UN/UN | 493
Lámpara tipo bala LED Downlight 22W 120V | UN/UN | 48000
Tubo PVC 1/2" | ML/UN | 2300
Unión pvc de 1/2" | UN/UN | 309
Lámpara de aplique muro 120V | UN/UN | 45000
Switch interruptor sencillo | UN/UN | 7000
Caja pvc rectangular 2x4 | UN/UN | 1100
Tomacorriente doble polo a tierra 120V | UN/UN | 8000
Tomacorriente doble polo a tierra 220V | UN/UN | 8000
Accesorios de remate, acero galvanizado pintado espesor 0,5 mm y desarrollo máximo 610mm | ML/M2 | 17352.58
Acero estructural 50 x 50 2 mm grado 50 | UN/KG | 30984.03
Acero estructural 70 x 70 2,5 mm grado 50 | UN/KG | 107267.79
Acero estructural 90 x 90 2,5 mm grado 50 | UN/KG | 116535
Acero estructural 90 x 90 3 mm grado 50 | UN/KG | 139841.66
Acero estructural CF 250 X 2,5 mm grado 50 | UN/KG | 156900
ADAPTADOR HEMBRA DE 1/2" | UN/UN | 378.42
ADAPTADOR HEMBRA DE 1/2" | UN/UN | 378.42
ADAPTADOR HEMBRA DE 1/2" | UN/UN | 378.42
ALAMBRE NEGRO PARA AMARRAR | KG/KG | 4785
ANGULO DE 1/8" X 1" | ML/M2 | 3217
ANTICORROSIVO | GAL/UND | 35014
ANTICORROSIVO | GAL/UND | 35014
ARO PARA CANCHA BALONCESTO | UND/UND | 88001
ARO Y TAPA POZOS INSP EN HF | UND/UND | 143840
Banca en acero inoxidable | UND/UND | 387702
BISAGRA COBRIZADA 3" | UN/UN | 2297
BLOQUE DE CEMENTO | UN/M2 | 4403
BUJE de 2" a 4" | UN/UN | 20307
C. EXTREMA | M2/M2 | 26109.6
CAOLIN | BUL/M2 | 26000
CEMENTO BLANCO | KG/M2 | 44000
CEMENTO GRIS | KG/M2 | 18500
CERÁMICA 30 x 30 color blanco | M2/M2 | 35000
CHAPA YALE SEGURIDAD | UND/UND | 81519
CHAZAS, PARALES Y CERCHAS | M3/M3 | 35000
Chazo plastico 1/4" | UND/M2 | 3500
Cierre 1/2 luna | UND/M2 | 3080
Cinta doble faz | ROL/M2 | 3900
CODO DE 2" | UN/UN | 2503.76
CODO DE 3/4" | UN/UN | 1085.28
CODO DE 4" | UN/ML | 9993.62
CODOS DE 1" | UN/ML | 1523.2
CODOS DE 1 1/2" | UN/ML | 5465.67
CODOS DE 1 1/4" | UN/ML | 2927.4
CODOS DE 1/2" | UN/UN | 583.1
CODOS DE 2 1/2" | UN/ML | 25795.63
CODOS DE 2" | UN/ML | 8957.13
CODOS DE 3/4" | UN/ML | 779.45
CONCRETO 3.000 P.S.I. | M3/ML | 297837
CONCRETO 3.500 P.S.I. | M3/M3 | 308448.95
CONCRETO 4.000 P.S.I. | M3/M3 | 344693.25
CONCRETO DE 2000 P.S.I. | M3/M2 | 244206
Diluyente Thiner | GAL/KG | 16000
DISOLVENTE THINNER | GAL/UND | 16085
Ducha | UN/UN | 128000
ESMALTE PINTURA | GAL/UND | 54711
Espejo de 4mm de espesor | M2/M2 | 50626
Grifería de orinal | UN/UN | 21500
Grifería fluxómetro | UN/UN | 395000
Guia plastica | UND/M2 | 1600
Hidrante tipo poste DN 4” (100mm), dos salidas, bridado | UND/UND | 2330000
HIERRO 1/2 | UN/M3 | 21400
HIERRO 3/8 | UN/ML | 9282
Hierro calibre 5/8" | UN/KG | 23800
Hilo ata todo | ML/M2 | 17900
Impermeabilizante para concreto SIKA | Gal/UND | 45800
LADRILLO COCIDO 15 X 6 X 30 | UN/M2 | 850
LAMINA C.R. CAL. 18 | UND/UND | 91914
Lavamanos para mesón tipo Acuacer | UN/UN | 179800
Lavamanos para mesón tipo Acuacer | UN/UN | 65800
LEVANTE EN LADRILLO COMÚN | M2/UN | 61578.815
LIJA PLIEGO | UND/UND | 1323
LIMPIADOR P.V.C. | GAL/ML | 38000
LIMPIADOR P.V.C. | GAL/ML | 38000
LISTON DE 2" X 3" | Liston/M2 | 8000
Lubricante 1 kg | KG/UND | 39500
MALLA CANCHA DE BALONCESTO EN HILO No.12 | UND/UND | 53069
Malla electrosoldada 20x20 Panel de 6.00 mts x 2,35 mts 4 mm | MALLA/KG | 45855
MALLA ESLABONADA GALV 2x2. CAL. 10 | M2/ML | 17990
Manguera de conexión en 1/2" | UN/UN | 12500
MATERIAL SELECCIONADO | M3/M3 | 33333.3333
MEDIDOR TOTALIZADOR 1 1/2 | ML/UN | 150000
Mortero 1:5 | M3/M2 | 205360
MURO TOLETE COMÚN E=0.25 M | M2/UND | 117379.4737
Orinal | UN/UN | 262900
PAÑETE ALLANADO DE 0,02 | M2/UN | 14117.3162
PAÑETE IMPERMEABILIZADO 1:3 | M2/UND | 13332.1053
PARAL A PISO | M2/M2 | 156657.6
PEGACOR | BOLSA/M2 | 35400
Pernos de fijación | UN/M2 | 1726.69
PINTURA ACRILICA DE DEMARCACION | JGO/UND | 66200
Pintura Anticorrosivo | GAL/KG | 32000
Pintura esmalte Blanco | GAL/KG | 43000
PLANTILLA EN CONCRETO | M2/UN | 22768.0053
PORTERIA CANCHA MICROFUTBOL - BALONCESTO EN TUBERIA GALBANIZADA 2" | JGO/UND | 3206043
PUERTA 1600 X 570 EN ACERO INOXIDABLE | M2/M2 | 124281.696
REDUCCIÓN DE 3/4" X 1/2" | UN/UN | 1587.46
REJILLA DE PISO 2" | UN/UN | 20990
Rodamiento Nylon VC-50 | UND/M2 | 1800
ROLLO DE TELA VERDE | Rollo/M2 | 90000
Sanitario tipo tanque Acuacer | UN/UN | 285000
SELLADOR ETERNA | GAL/ML | 20119
SEMICODO DE 4" | UN/UN | 23400
SEMICODO DE 4" | UN/UN | 11243
Sika 1 impermeabilizante | Kg/M2 | 13800
Silicona transparente 11 Onz | UND/M2 | 10234
SOLDADOR P.V.C. | GAL/ML | 62900
SOLDADOR P.V.C. | GAL/ML | 62900
Soldadura 6011 x 1/8" | KG/KG | 7500
SOLDADURA DE 1/8" METAL | KG/UND | 16331
SOLDADURA DE 1/8" METAL | M2/M2 | 16331
TABIQUE DIVISIONES A PISO LISAS | M2/M2 | 279633.816
TABLERO ACRILICO PARA CANCHA BALONCESTO | JGO/UND | 853486
Tapa metálica 50x50 cm, incluye marco y bisagras | UND/UND | 65000
Tasa sanitaria baltica | UN/UN | 436500
TEES DE 1" | UN/ML | 2120.58
TEES DE 1 1/2" | UN/ML | 7187.6
TEES DE 1 1/4" | UN/ML | 5475.19
TEES DE 1/2" | UN/UN | 642.6
TEES DE 1/2" | UN/UN | 642.6
TEES DE 1/2" X 1" | UN/UN | 3047.59
TEES DE 1/2" X 1" | UN/UN | 3047.59
TEES DE 2 1/2" | UN/ML | 27147.47
TEES DE 2" | UN/ML | 11446.61
TEES DE 3/4" | UN/ML | 1650
TEES DE 3/4" | UN/UN | 764
Cubierta en teja termoacustica trapezoidal | M2/M2 | 135572
TESTERO PARA FORMALETA |  | 80000
TESTERO PARA FORMALETA | M2/M2 | 75000
Torn Pamph 1/2x8 | UND/M2 | 26
Torn Pamph 1x8 |  | 33
Tornillos de anclaje para banca | ML/M2 | 2906.6667
TUBERÍA DE 1/2" | ML/UN | 2039.8697
TUBO C.P.V.C. DE 1/2" | ML/ML | 2993.0483
TUBO C.P.V.C. DE 1/2" | ML/UN | 2993.0483
TUBO METALICO 3/4" | M2/M2 | 9150
TUBO METALICO DE 2" | M2/M2 | 28361.6667
TUBO P.V.C. 100 P.S.I.DE 1 1/4" | ML/ML | 6688.99
TUBO P.V.C. 100 P.S.I.DE 1" | ML/ML | 3713.5933
TUBO P.V.C. 100 P.S.I.DE 2 1/2" | ML/ML | 21705.9967
TUBO P.V.C. 100 P.S.I.DE 2" | ML/ML | 13393.2517
TUBO P.V.C. 100 P.S.I.DE 3/4" | ML/ML | 3985.31
TUBO P.V.C. DE 3/4" | ML/UN | 3985.31
TUBO P.V.C. DE 4" | ML/UN | 49431.41
TUBO P.V.C. RDE 21 DE 1 1/2" | ML/ML | 8734.005
TUBO P.V.C. SANITARIA DE 2" | ML/ML | 9306.7917
TUBO P.V.C. SANITARIA DE 4" | ML/ML | 19372.8033
TUBO P.V.C. SANITARIA DE 4" | ML/ML | 12915.2022
UNIONES DE 1" | UN/ML | 803.25
UNIONES DE 1 1/2" | UN/ML | 2011.1
UNIONES DE 1 1/4" | UN/ML | 1472.03
UNIONES DE 1/2" | UN/UN | 566
UNIONES DE 1/2" | UN/UN | 566
UNIONES DE 2 1/2" | UN/ML | 13037.64
UNIONES DE 2" | UN/ML | 3295.11
UNIONES DE 3/4" | UN/UN | 491.47
UNIONES DE 3/4" | UN/ML | 491.47
VALVULA DE COMPUERTA DE 4" | UN/UN | 612480
VALVULA DE COMPUERTA RED WHITE 1 1/4" | ML/UN | 110600
VALVULA DE COMPUERTA RED WHITE 1/2" | ML/UN | 42100
VALVULA DE COMPUERTA RED WHITE 2" | ML/UN | 218000
VALVULA DE COMPUERTA RED WHITE 3/4" | ML/UN | 52900
Ventana Aluminio MOD=50-20 | UND/M2 | 82350
Vidrio Transparente de 4 mm | M2/M2 | 31000
YEE DE 2" | UN/UN | 9189.18
YEE DE 4" | UN/UN | 20344.24
YESO CORRIENTE | BUL/M2 | 35000
Equipo hidroneumatico, incluye dos bombas centrifugas (Principal y reserva) de 2 HP, tanque hidroneumatico de 200 Litros | UND/UND | 3648000
Tapa metálica 50x50 cm, incluye marco y bisagras | UND/UND | 65000
Impermeabilizante para concreto SIKA | Gal/UND | 45800

## CANTIDADES
CONSULTORIA: CARLOS ALBERTOS ARMELLA CONTRERAS CC.72.244.421
CENTRO DE INTEGRACION CIUDADANA
MUNICIPIO DE SALAMINA MAGDALENA
MEMORIA DE CANTIDADES | [11 empty] | UND
ML
ITEM | DESCRIPCION | UND | LARGO | ANCHO | ALTO | CANTIDAD | TOTAL | LOCALIZACIÓN |  |  |  | M2
1 | PRELIMINARES | [10 empty] | M3
1.1 | Suministro e instalación de cerramiento provisional en tela verde de 2 metros de altura, incluye madera de soporte de listones de 2"x3" cada 3 metros en el área a intervenir. | ML | 160 |  | 2 | 1 | 160 | Lote CIC Salamina
1.2 | Localización, trazado y replanteo del proyecto. Incluye demarcación con pintura, líneas de trazado, estacas, niveles de piso, libretas, planos y referencias | M2 | 40 | 40 |  | 1 | 1600 | Lote CIC Salamina
1.3 | Descapote | M2 | 40 | 40 | 0.25 | 1 | 1600 | Lote CIC Salamina
2 | EXCAVACIONES Y RELLENOS
2.1 | Nivelacion del terreno | M3 | 30 | 30 | 0.4 | 1 | 360 | Lote CIC Salamina
2.2 | Subbase granular | M3 | 30 | 30 | 0.25 | 1 | 225 | Lote CIC Salamina
2.3 | Excavaciones manual | M3 | 1 | 1 | 0.78 | 1 | 0.78 | Caja registro 1
|  |  | 1 | 1 | 0.88 | 1 | 0.88 | Caja registro 2
|  |  | 1 | 1 | 0.65 | 1 | 0.65 | Caja registro 3
|  |  | 1 | 1 | 0.74 | 1 | 0.74 | Caja registro 4
|  |  | 120.72 | 1 | 0.64 | 1 | 77.2608 | Gradas
|  |  | 1.4 | 1.4 | 1.07 | 1 | 2.0972 | Manhole 1
|  |  | 1.4 | 1.4 | 1.97 | 1 | 3.8612 | Manhole 2
|  |  | 2.2 | 1.1 | 0.4 | 1 | 0.968 | Caja medidor anden exterior
|  |  | 72.07 | 1 | 0.8 | 1 | 57.656 | Tarima
[7 empty] | 144.8932 | Total
2.4 | Excavaciones para zapatas | M3 | 1.6 | 3 | 0.7 | 2 | 6.72 | C1 y C8
|  |  | 1.7 | 1.7 | 0.7 | 7 | 14.161 | C2, C7, C11, C12, C13, C14, C15 y C16
|  |  | 1.6 | 3 | 0.7 | 4 | 13.44 | C3, C4, C5 y C6
|  |  | 1.7 | 1.7 | 0.7 | 1 | 2.023 | C9
|  |  | 1.7 | 1.7 | 0.7 | 1 | 2.023 | C10
|  |  | 1.7 | 1.7 | 0.7 | 2 | 4.046 | C17 y C25
|  |  | 1.7 | 1.7 | 0.7 | 2 | 4.046 | C18 y C24
|  |  | 1.7 | 1.7 | 0.7 | 5 | 10.115 | C19, C20, C21, C22 y C23
|  |  | 2.4 | 1.4 | 0.7 | 2 | 4.704 | C26 y C34
|  |  | 2.4 | 1.4 | 0.7 | 4 | 9.408 | C27, C29, C31 y C33
|  |  | 1.7 | 1 | 0.7 | 3 | 3.57 | C28, C30 y C32
|  |  | 1 | 1 | 0.7 | 2 | 1.4 | C35 y C36
[7 empty] | 75.656 | Total
2.5 | Excavaciones para vigas de amarre | M3 | 4.4 | 0.5 | 0.7 | 2 | 3.08 | C.2.2 [C17 - C18], C.2.2 [C24 - C25]
|  |  | 1.52 | 0.5 | 0.7 | 2 | 1.064 | C.2.2 [C23 - C24], C.2.2 [C18 - C19]
|  |  | 2.6 | 0.6 | 0.7 | 1 | 1.092 | VC.S-3.1 [C19 - C28]
|  |  | 2.4 | 0.6 | 0.7 | 5 | 5.04 | VC.S-3.1 [C18 - C27], VC.S-3.1 [C24 - C33], VC.S-3.1 [C25 - C34], VC.S-3.1 [C22 - C31], VC.S-3.1 [C17 - C26]
|  |  | 3.3 | 0.5 | 0.7 | 2 | 2.31 | C.2.2 [C7 - C16], C.2.2 [C2 - C11]
|  |  | 0.6 | 0.5 | 0.7 | 2 | 0.42 | C.2.2 [C1 - C2], C.2.2 [C7 - C8]
|  |  | 4.6 | 0.5 | 0.7 | 3 | 4.83 | C.2.2 [C3 - C4], C.2.2 [C5 - C6], C.2.2 [C4 - C5]
|  |  | 2.35 | 0.5 | 0.7 | 2 | 1.645 | C.2.2 [C11 - C12], C.2.2 [C15 - C16]
|  |  | 2.4 | 0.5 | 0.7 | 2 | 1.68 | C.2.2 [C2 - C3], C.2.2 [C6 - C7]
|  |  | 2.8 | 0.6 | 0.7 | 1 | 1.176 | VC.S-3.1 [C21 - C30]
|  |  | 2.5 | 0.5 | 0.7 | 2 | 1.75 | C.2.2 [C1 - C9], C.2.2 [C8 - C10]
|  |  | 0.55 | 0.5 | 0.7 | 2 | 0.385 | C.2.2 [C9 - C11], C.2.2 [C16 - C10]
|  |  | 2.79 | 0.6 | 0.7 | 1 | 1.1718 | VC.S-3.1 [C23 - C32]
|  |  | 4.5 | 0.5 | 0.7 | 3 | 4.725 | C.2.2 [C13 - C14], C.2.2 [C14 - C15], C.2.2 [C12 - C13]
|  |  | 3.5 | 0.5 | 0.7 | 1 | 1.225 | C.2.2 [C26 - C27]
|  |  | 1.5 | 0.5 | 0.7 | 2 | 1.05 | C.2.2 [C20 - C21], C.2.2 [C21 - C22]
|  |  | 1.03 | 0.5 | 0.7 | 1 | 0.3605 | C.2.2 [C28 - C29]
|  |  | 1.05 | 0.5 | 0.7 | 4 | 1.47 | C.2.2 [C29 - C30], C.2.2 [C32 - C33], C.2.2 [C31 - C32], C.2.2 [C30 - C31]
|  |  | 2.55 | 0.5 | 0.7 | 4 | 3.57 | C.2.2 [C6 - C15], C.2.2 [C3 - C12], C.2.2 [C4 - C13], C.2.2 [C5 - C14]
|  |  | 1.08 | 0.5 | 0.7 | 1 | 0.378 | C.2.2 [C27 - C28]
|  |  | 1.48 | 0.5 | 0.7 | 2 | 1.036 | C.2.2 [C19 - C20], C.2.2 [C22 - C23]
|  |  | 3.5 | 0.5 | 0.7 | 1 | 1.225 | C.2.2 [C33 - C34]
[7 empty] | 40.6833 | Total
2.6 | Excavaciones para instalaciones hidrosanitarias y electricas | M3 | 3.82 | 0.3 | 0.4 | 1 | 0.4584 | Camerinos mujeres y hombres
|  |  | 16.2 | 0.3 | 0.4 | 1 | 1.944 | Acceso a oficina - Baño oficina
|  |  | 4.76 | 0.3 | 0.4 | 1 | 0.5712 | Baño Hombres
|  |  | 3.91 | 0.3 | 0.4 | 1 | 0.4692 | Baño Hombres
|  |  | 179.69 | 0.5 | 0.8 | 1 | 71.876 | Conexión - Medidor
|  |  | 37.36 | 0.3 | 0.4 | 1 | 4.4832 | Medidor - Tanque Subterraneo
|  |  | 10.31 | 0.3 | 0.4 | 1 | 1.2372 | Equipo Hidroneumatico - Baño Mujeres
|  |  | 21.79 | 0.3 | 0.4 | 1 | 2.6148 | Equipo Hidroneumatico - Baño Hombres
|  |  | 4.96 | 0.3 | 0.4 | 1 | 0.5952 | Tanque Subterraneo - Equipo hidroneumatico
|  |  | 33.06 | 0.3 | 0.4 | 1 | 3.9672 | Equipo hidroneumatico - Acceso a oficinas
|  |  | 73.49 | 0.5 | 1.87 | 1 | 68.7131 | MH1 - MH2
|  |  | 13.13 | 0.5 | 2.54 | 1 | 16.6751 | MH2 - MHE
|  |  | 1.63 | 0.4 | 1 | 2 | 1.304 | Anden exterior
|  |  | 149.41 | 0.4 | 1 | 1 | 59.764 | Anden exterior
|  |  | 3.132 | 0.4 | 1 | 2 | 2.5056 | Anden exterior
|  |  | 117.52 | 0.4 | 1 | 1 | 47.008 | Anden exterior
|  |  | 35.87 | 0.4 | 1.33 | 1 | 19.0828 | CR2 - MH1
|  |  | 18.25 | 0.4 | 1.33 | 1 | 9.709 | CR1 - CR2
|  |  | 5.02 | 0.4 | 0.5 | 1 | 1.004 | Baño Oficina - CR1
|  |  | 1.18 | 0.4 | 1.1 | 1 | 0.5192 | CR4 - MH1
|  |  | 15.41 | 0.4 | 1.04 | 1 | 6.4106 | CR3 - CR4
|  |  | 15.99 | 0.4 | 0.43 | 1 | 2.7503 | Baño Hombres - CR4
|  |  | 12.05 | 0.4 | 0.43 | 1 | 2.0726 | Baño Mujeres - CR3
[7 empty] | 325.7347 | Total
3 | ESTRUCTURAS EN CONCRETO
3.1 | Concreto pobre para limpieza (Solado) de 2000 PSI | M2 | 629.71 | 1 | 0.05 | 1 | 629.71 | Lote CIC Salamina
3.2 | Concreto para zapatas de 3500 PSI | M3 | 1.4 | 2.8 | 0.4 | 2 | 3.136 | C1 y C8
|  |  | 1.5 | 1.5 | 0.4 | 7 | 6.3 | C2, C7, C11, C12, C13, C14, C15 y C16
|  |  | 1.4 | 2.8 | 0.4 | 4 | 6.272 | C3, C4, C5 y C6
|  |  | 1.5 | 1.5 | 0.4 | 1 | 0.9 | C9
|  |  | 1.5 | 1.5 | 0.4 | 1 | 0.9 | C10
|  |  | 1.5 | 1.5 | 0.4 | 2 | 1.8 | C17 y C25
|  |  | 1.5 | 1.5 | 0.4 | 2 | 1.8 | C18 y C24
|  |  | 1.5 | 1.5 | 0.4 | 5 | 4.5 | C19, C20, C21, C22 y C23
|  |  | 2.4 | 1.2 | 0.4 | 2 | 2.304 | C26 y C34
|  |  | 2.4 | 1.2 | 0.4 | 4 | 4.608 | C27, C29, C31 y C33
|  |  | 1.5 | 0.8 | 0.4 | 3 | 1.44 | C28, C30 y C32
|  |  | 0.8 | 0.8 | 0.4 | 2 | 0.512 | C35 y C36
[7 empty] | 34.472 | Total
3.3 | Concreto para pedestales de 4000 PSI | M3 | 0.4 | 0.6 | 3.4252 | 4 | 3.2882 | C3, C4, C5, C6
|  |  | 0.4 | 0.6 | 3.5 | 6 | 5.04 | C1, C8, C26, C27, C33, C34
|  |  | 0.4 | 0.6 | 3.5 | 2 | 1.68 | C26, C34
|  |  | 0.4 | 0.6 | 3.5 | 4 | 3.36 | C27, C29, C31, C33
[7 empty] | 13.3682 | Total
3.4 | Vigas de cimentación en concreto de 3500 PSI | M3 | 3.4 | 0.3 | 0.3 | 2 | 0.612 | C.2.2 [C17 - C18], C.2.2 [C24 - C25]
|  |  | 1.52 | 0.3 | 0.3 | 2 | 0.2736 | C.2.2 [C23 - C24], C.2.2 [C18 - C19]
|  |  | 2.7 | 0.4 | 0.6 | 1 | 0.648 | VC.S-3.1 [C19 - C28]
|  |  | 2.4 | 0.4 | 0.6 | 5 | 2.88 | VC.S-3.1 [C18 - C27], VC.S-3.1 [C24 - C33], VC.S-3.1 [C25 - C34], VC.S-3.1 [C22 - C31], VC.S-3.1 [C17 - C26]
|  |  | 3.2 | 0.3 | 0.3 | 2 | 0.576 | C.2.2 [C7 - C16], C.2.2 [C2 - C11]
|  |  | 0.6 | 0.3 | 0.3 | 2 | 0.108 | C.2.2 [C1 - C2], C.2.2 [C7 - C8]
|  |  | 3.6 | 0.3 | 0.3 | 3 | 0.972 | C.2.2 [C3 - C4], C.2.2 [C5 - C6], C.2.2 [C4 - C5]
|  |  | 2.35 | 0.3 | 0.3 | 2 | 0.423 | C.2.2 [C11 - C12], C.2.2 [C15 - C16]
|  |  | 2.3 | 0.3 | 0.3 | 2 | 0.414 | C.2.2 [C2 - C3], C.2.2 [C6 - C7]
|  |  | 2.6 | 0.4 | 0.6 | 1 | 0.624 | VC.S-3.1 [C21 - C30]
|  |  | 2.5 | 0.3 | 0.3 | 2 | 0.45 | C.2.2 [C1 - C9], C.2.2 [C8 - C10]
|  |  | 0.55 | 0.3 | 0.3 | 2 | 0.099 | C.2.2 [C9 - C11], C.2.2 [C16 - C10]
|  |  | 2.79 | 0.4 | 0.6 | 1 | 0.6696 | VC.S-3.1 [C23 - C32]
|  |  | 4.2 | 0.3 | 0.3 | 3 | 1.134 | C.2.2 [C13 - C14], C.2.2 [C14 - C15], C.2.2 [C12 - C13]
|  |  | 3.2 | 0.3 | 0.3 | 1 | 0.288 | C.2.2 [C26 - C27]
|  |  | 1.5 | 0.3 | 0.3 | 2 | 0.27 | C.2.2 [C20 - C21], C.2.2 [C21 - C22]
|  |  | 1.03 | 0.3 | 0.3 | 1 | 0.0927 | C.2.2 [C28 - C29]
|  |  | 1.05 | 0.3 | 0.3 | 4 | 0.378 | C.2.2 [C29 - C30], C.2.2 [C32 - C33], C.2.2 [C31 - C32], C.2.2 [C30 - C31]
|  |  | 2.55 | 0.3 | 0.3 | 4 | 0.918 | C.2.2 [C6 - C15], C.2.2 [C3 - C12], C.2.2 [C4 - C13], C.2.2 [C5 - C14]
|  |  | 1.08 | 0.3 | 0.3 | 1 | 0.0972 | C.2.2 [C27 - C28]
|  |  | 1.48 | 0.3 | 0.3 | 2 | 0.2664 | C.2.2 [C19 - C20], C.2.2 [C22 - C23]
|  |  | 3.2 | 0.3 | 0.3 | 1 | 0.288 | C.2.2 [C33 - C34]
[7 empty] | 12.4815 | Total
3.5 | Columna en concreto de seccion rectangular de 4000 PSI | M3 | 0.3 | 0.3 | 3.406 | 2 | 0.61308 | C2, C7
|  |  | 0.7 | 0.4 | 3.425 | 4 | 3.836 | C3, C6, C4, C5
|  |  | 0.3 | 0.3 | 0.9409 | 6 | 0.50809 | C11, C12, C13, C14, C15, C16
|  |  | 0.3 | 0.3 | 2.5 | 10 | 2.25 | C19, C20, C21, C22, C23, C28, C30, C32, C35, C36
[7 empty] | 7.2072 | Total
3.6 | Losa maciza e=10cm de 3000 PSI (21.1 Mpa) | M2 | 42.85 | 1 |  | 1 | 42.85 | Acceso a oficina
|  |  | 1.55 | 2 |  | 2 | 6.2 | Acceso a tarima
[7 empty] | 49.05 | Total
3.7 | Dintel en concreto de 3000 PSI (21.1 Mpa) | ML | 1.05 |  |  | 1 | 1.05 | Baño Hombres
|  |  | 0.95 |  |  | 1 | 0.95 | Camerinos Hombres
|  |  | 1.05 |  |  | 1 | 1.05 | Baño Mujeres
|  |  | 0.95 |  |  | 1 | 0.95 | Camerinos Mujeres
|  |  | 1.05 |  |  | 2 | 2.1 | Oficina Coordinador
|  |  | 0.85 |  |  | 2 | 1.7 | Baño Oficina
[7 empty] | 7.8 | Total
3.8 | Rampa en concreto de 3000 PSI (21.1 Mpa) | M3 | 12.08 | 1 | 0.1 | 1 | 1.208 | Acceso Baño Hombres
|  |  | 12.08 | 1 | 0.1 | 1 | 1.208 | Acceso Baño Mujeres
|  |  | 11.73 | 1 | 0.1 | 1 | 1.173 | Acceso Oficina
|  |  | Total |  |  |  | 2.381 | Total
3.1 | Construcción de meson para lavamanos en concreto f'c=3000 PSI, incluye curado | M2 | 2.34 | 0.6 |  | 1 | 1.404 | Baños de Hombres
|  |  | 2.34 | 0.6 |  | 1 | 1.404 | Baños de Mujeres
|  |  | Total |  |  |  | 2.808 | Total
3.11 | Construcción de graderia en concreto f'c=3000 PSI, incluye curado. Según diseños | M3 | 26 | 5.1 | 0.1 | 1 | 13.26 | Planta Graderias
|  |  | 26 | 2.8 | 0.1 | 1 | 7.28 | Corte Graderias
|  |  | Total |  |  |  | 20.54 | Total
3.11 | Construcción de escaleras en concreto f'c=3000 PSI, incluye curado. Según diseño. | M2 | 1.64 | 1 |  | 1 | 1.64 | Acceso a oficina
|  |  | 3 | 2 |  | 2 | 12 | Acceso a tarima
[7 empty] | 13.64 | Total
3.12 | Vigas aereas en concreto de 3500 PSI | M3 | 2.675 | 0.25 | 0.35 | 3 | 0.70219 | Viga tarima (V-201, V-207, V-210)
|  |  | 2.625 | 0.25 | 0.35 | 1 | 0.22969 | Viga tarima (V-202)
|  |  | 2.6531 | 0.25 | 0.35 | 1 | 0.23215 | Viga tarima (V-203)
|  |  | 2.6469 | 0.25 | 0.35 | 1 | 0.2316 | Viga tarima (V-204)
|  |  | 2.65 | 0.25 | 0.35 | 2 | 0.46375 | Viga tarima (V-205, V-206)
|  |  | 2.7 | 0.25 | 0.35 | 2 | 0.4725 | Viga tarima (V-208, V-209)
|  |  | 3.9 | 0.25 | 0.35 | 3 | 1.0237 | Viga tarima (V-211, V-213, V-215)
|  |  | 3.5 | 0.25 | 0.35 | 2 | 0.6125 | Viga tarima (V-212, V-214)
|  |  | 1.725 | 0.25 | 0.35 | 1 | 0.15094 | Viga tarima (V-216)
|  |  | 1.425 | 0.25 | 0.35 | 2 | 0.24937 | Viga tarima (V-217, V-219)
|  |  | 1.7 | 0.25 | 0.35 | 1 | 0.14875 | Viga tarima (V-218)
|  |  | 23.8 | 0.3 | 0.45 | 2 | 6.426 | Vigas graderia (Viga -8, Viga -1)
|  |  | 24.2 | 0.15 | 0.45 | 6 | 9.801 | Vigas graderia (Viga -7, Viga -6, Viga -5, Viga -4, Viga -3, Viga -2)
|  |  | 5.733 | 0.3 | 0.45 | 4 | 3.0958 | Vigas graderia (Viga -10, Viga -11, Viga -12, Viga -13)
|  |  | 5.733 | 0.3 | 0.45 | 2 | 1.5479 | Vigas graderia (Viga -9, Viga -14)
[7 empty] | 25.3879 | Total
4 | ACERO DE REFUERZO
4.1 | Malla electrosoldada∅6mm @15 cm en los 2 sentidos | KG |  |  |  | 4176.56 | 4176.56 | Placa de CIC contrapiso completa |  |  |  |  | 26 | 0.7 | 6 | 109.2
[6 empty] | 604.18 | 604.18 | Graderia |  |  |  |  | 26 | 0.9 | 1 | 23.4
[6 empty] | 279.18 | 279.18 | Tarima | [7 empty] | 132.6
[7 empty] | 5059.92 | Total | [7 empty] | 478.04
4.2 | Acero de refuerzo de 60000 PSI (420 Mpa) Corrugado | KG |  |  |  | 3101.9 | 3101.9 | Zapatas | 34.472 | 89.9832
[6 empty] | 4415.4 | 4415.4 | Columnas | 20.5754 | 214.5965 | [5 empty] | 216.3077
[6 empty] | 2485.2 | 2485.2 | Vigas graderia | 20.54 | 120.9932
[6 empty] | 639.4 | 639.4 | Vigas tarima | 59.05 | 10.8281
[6 empty] | 368.6 | 368.6 | Escaleras | 13.64 | 27.0235
[6 empty] | 28.02 | 28.02 | Anclaje a vigas diagonales
[7 empty] | 0 | Complementos estructural
[7 empty] | 11038.52 | Total
5 | MAMPOSTERIA
5.1 | Muro en bloque de concreto a la vista de 15x20x40 cm 13 mpa incluye mortero de pega con refuerzo | M2 | 7.75 | 0.27 |  | 2 | 4.185 | Rampa accesos baños
|  |  | 35.32 | 2.49 |  | 1 | 87.9468 | Baños Hombres |  | 64 | 153.6
|  |  | 34.12 | 2.49 |  | 1 | 84.9588 | Baños Mujeres
|  |  | 8.98 | 0.35 |  | 1 | 3.143 | Rampa y escalera acceso oficina
|  |  | 32.74 | 2 |  | 1 | 65.48 | Oficinas
[7 empty] | 245.7136 | Total
5.2 | Muro en bloque de concreto a la vista de 15x20x40 cm 13 mpa incluye mortero para estructura de cerramiento | M2 | 4 | 3 |  | 7 | 84 | Fachada principal
|  |  | 30.55 | 3 |  | 1 | 91.65 | Fachada lateral
[7 empty] | 175.65 | Total
5.3 | Muro en bloque confinado ladrillo cocido 15x6x30 para base de malla eslabonada | M2 | 35.43 | 0.5 |  | 1 | 17.715 | Fachada posterior
|  |  | 33.85 | 0.5 |  | 1 | 16.925 | Fachada lateral
[7 empty] | 34.64 | Total | [5 empty] | caa cara col | 2 caras | son 12 col
6 | ESTRUCTURA METALICA Y CUBIERTA | [11 empty] | 90x90x3mm | 7 | 14 | 168 | 8.03 | 1349.04
6.1 | Estructura metalica | KG |  |  |  | 18814.63 | 18814.63 | Cubierta |  | CORREAS |  |  | 90x90x2,5mm | 1.6 | 3.2 | 38.4 | 7.23 | 277.632
6.2 | Cubierta en teja termoacustica trapezoidal | M2 | 34 | 38.25 |  | 1 | 1300.5 | Cubierta |  |  |  |  | 50x50x2mm | 18.3 | 36.6 | 219.6 | 3.04 | 667.584
6.3 | Caballete para cubierta | ML | 34 |  |  | 1 | 34 | Cubierta
8 | INSTALACIONES SANITARIAS
8.1 | Caja de inspeccion 60x60 en ladrillo recocido | UND |  |  |  | 2 | 2 | Anden exterior
|  | UND |  |  |  | 2 | 2 | Anden interior
|  | UND |  |  |  |  | 4 | Total
8.2 | Suministro e instalacion de tuberia en pvc de 4” para aguas negras | ML | 35.87 |  |  | 1 | 35.87 | CR2 - MH1
|  |  | 18.25 |  |  | 1 | 18.25 | CR1 - CR2
|  |  | 5.02 |  |  | 1 | 5.02 | Baño Oficina - CR1
|  |  | 1.18 |  |  | 1 | 1.18 | CR4 - MH1
|  |  | 15.41 |  |  | 1 | 15.41 | CR3 - CR4
|  |  | 15.99 |  |  | 1 | 15.99 | Baño Hombres - CR4
|  |  | 12.05 |  |  | 1 | 12.05 | Baño Mujeres - CR3
[7 empty] | 103.77 | Total
8.3 | Suministro e instalacion de salida sanitaria para lavamanos de 2” | UND |  |  |  | 1 | 1 | Baño Oficina
[6 empty] | 4 | 4 | Baños Hombres
[6 empty] | 4 | 4 | Baños Mujeres
[7 empty] | 9 | Total
8.4 | Suministro e instalacion de salida sanitaria para duchas de 2” | UND |  |  |  | 1 | 1 | Camerinos Hombres
[6 empty] | 1 | 1 | Camerinos Mujeres
[7 empty] | 2 | Total
8.5 | Suministro e instalacion de salida sanitaria para rejilla de piso de 2” | UND |  |  |  | 1 | 1 | Baño Oficina
[6 empty] | 3 | 3 | Baños Hombres
[6 empty] | 4 | 4 | Baños Mujeres
[7 empty] | 8 | Total
8.6 | Suministro e instalacion de salida sanitaria para orinales de 2” | UND |  |  |  | 3 | 3 | Baños Hombres
8.7 | Salida sanitaria de 4” para sanitarios incluye tuberia y accesorios | UND |  |  |  | 1 | 1 | Baño Oficina
[6 empty] | 3 | 3 | Baños Mujeres
[6 empty] | 3 | 3 | Baños Mujeres
[7 empty] | 7 | Total
8.8 | Tuberia de 4” pvc para bajante de aguas lluvias | ML | 6.6 |  |  | 6 | 39.6 | Cubierta
8.9 | Tuberia de 4” pvc para colector de aguas lluvias | ML | 1.63 |  |  | 2 | 3.26 | Anden exterior
|  |  | 129.41 |  |  | 1 | 129.41 | Anden exterior
|  |  | 3.132 |  |  | 2 | 6.264 | Anden exterior
|  |  | 107.52 |  |  | 1 | 107.52 | Anden exterior
[7 empty] | 246.454 | Total
8.1 | Rejilla de piso de PVC de 2" | UND |  |  |  | 1 | 1 | Baño Oficina
[6 empty] | 3 | 3 | Baños Hombres
[6 empty] | 4 | 4 | Baños Mujeres
[7 empty] | 8 | Total
8.11 | Construccion de manhole de 1.2 m y altura de 1.20m en ladrillo tolete, incluye cañuela, marco y tapa en concreto. | UND | 1.2 | 1.2 | 1.2 | 1 | 1 | Anden exterior
8.12 | Construccion de manhole de 1.2 m y altura de 2.20m en ladrillo tolete, incluye cañuela, marco y tapa en concreto. | UND | 1.2 | 1.2 | 2.2 | 1 | 1 | Anden de la via
8.13 | Suministro e instalacion de tuberia en pvc de 6” para aguas negras | ML | 63.49 |  |  | 1 | 63.49 | MH1 - MH2
|  |  | 13.13 |  |  | 1 | 13.13 | MH2 - MHE
[7 empty] | 76.62 | Total
9 | INSTALACIONES HIDRAULICAS
9.1 | Punto hidraulico de 1/2" lavamanos | UND |  |  |  | 1 | 1 | Baño Oficina
[6 empty] | 4 | 4 | Baños Hombres
[6 empty] | 4 | 4 | Baños Mujeres
[7 empty] | 9 | Total
9.2 | Punto hidraulico de 1/2" duchas | UND |  |  |  | 1 | 1 | Camerinos Hombres
[6 empty] | 1 | 1 | Camerinos Mujeres
[7 empty] | 2 | Total
9.3 | Punto hidraulico de 1/2" llave jardín | UND |  |  |  | 1 | 1 | Camerinos Mujeres
[6 empty] | 2 | 2 | Muro Malla eslabonada
[7 empty] | 3 | Total
9.4 | Punto hidraulico de 1 1/4" para orinal tipo fluxómetro | UND |  |  |  | 3 | 3 | Baños Hombres
9.5 | Punto hidraulico de 1 1/4" para sanitario tipo fluxómetro | UND |  |  |  | 3 | 3 | Baños Hombres
[6 empty] | 3 | 3 | Baños Mujeres
[7 empty] | 6 | Total
9.6 | Punto hidraulico de 4" para hidrante | UND |  |  |  | 1 | 1 | Anden exterior
9.7 | Suministro e instalacion de valvula compuerta red white 2" | UND |  |  |  | 1 | 1 | Baño Mujeres
[6 empty] | 1 | 1 | Baño hombres
[7 empty] | 2 | Total
9.8 | Suministro e instalacion de valvula compuerta red white 3/4" | UND |  |  |  | 1 | 1 | Baño Oficina
9.9 | Suministro e instalacion de medidor totalizador 1-1/2" de velocidad R160/R200 | UND |  |  |  | 1 | 1 | Caja medidor anden exterior
9.1 | Suministro e instalacion de tuberia en pvc presion de 3/4" | ML | 3.82 |  |  | 1 | 3.82 | Camerinos mujeres y hombres
|  |  | 16.2 |  |  | 1 | 16.2 | Acceso a oficina - Baño oficina
[7 empty] | 20.02 | Total
9.11 | Suministro e instalacion de tuberia en pvc presion de 1-1/4" | ML | 4.76 |  |  | 1 | 4.76 | Baño Hombres
9.12 | Suministro e instalacion de tuberia en pvc presion de 1-1/2" | ML | 3.91 |  |  | 1 | 3.91 | Baño Hombres
9.13 | Construccion de alberca subterranea de 2.6mx2mx2.6m en concreto 3.500 PSI | UND | 2.6 | 2 | 2.6 | 1 | 1 | Zona de seguridad cancha multiple
9.14 | Suministro e instalacion de hidrante de 4" | UND |  |  |  | 1 | 1 | Anden exterior
9.15 | Construccion de caja para medidor, incluye tapa | M2 | 1.8 | 0.7 |  | 1 | 1.26 | Anden exterior
9.16 | Suministro e instalacion de valvula compuerta red white 1/2" | UND |  |  |  | 1 | 1 | Baño Mujeres
9.17 | Suministro e instalacion de valvula compuerta red white 1 1/4" | UND |  |  |  | 3 | 3 | Sanitarios Mujeres
[6 empty] | 3 | 3 | Sanitarios Hombres
[7 empty] | 6 | Total
9.18 | Suministro e instalacion de tuberia en pvc presion de 2" | ML | 27.36 |  |  | 1 | 27.36 | Conexión - Medidor |  | VER SI SIRVE DE 1"
|  |  | 10.31 |  |  | 1 | 10.31 | Medidor - Tanque Subterraneo
|  |  | 21.79 |  |  | 1 | 21.79 | Equipo Hidroneumatico - Baño Mujeres
[7 empty] | 59.46 | Total
9.19 | Suministro e instalacion de tuberia en pvc presion de 2-1/2" | ML | 4.96 |  |  | 1 | 4.96 | Tanque Subterraneo - Equipo hidroneumatico
9.2 | Suministro e instalacion de tuberia en pvc presion de 1" | ML | 159.69 |  |  | 1 | 159.69 | Conexión - Medidor
|  |  | 33.06 |  |  | 1 | 33.06 | Equipo hidroneumatico - Acceso a oficinas
[6 empty] | 1 | 192.75 | Total
10 | PISOS
10.1 | Alistado de piso impermeabilizado e=6 cm mortero 1:4 | M2 | 709.91 | 1 |  | 1 | 709.91 | Cancha multiple
10.2 | Piso en concreto endurecido de 15 cm de espesor de 3000 PSI | M2 | 774.31 | 1 |  | 1 | 774.31 | Zona circulacion y canchas
|  |  | 32.46 | 1 |  | 1 | 32.46 | Baños Hombres
|  |  | 32.16 | 1 |  | 1 | 32.16 | Baños Mujeres
|  |  | 52.94 | 1 |  | 1 | 52.94 | Oficinas
[7 empty] | 891.87 | Total
10.3 | Suministro e instalacion de baldosa en cerámica corona 30x30cm o similar color blanco | M2 | 30.81 | 1 |  | 1 | 30.81 | Baño Hombres
|  |  | 29.57 | 1 |  | 1 | 29.57 | Baño Mujeres
|  |  | 2.05 | 1.75 |  | 0.902 | 3.2359 | Baño Oficina
[7 empty] | 63.6159 | Total
11 | APARATOS SANITARIOS
11.1 | Sanitario tipo tanque Acuacer para oficina | UND |  |  |  | 1 | 1 | Baño Oficina
11.2 | Tasa sanitaria baltica con fluxometro | UND |  |  |  | 3 | 3 | Baño Hombres
[6 empty] | 3 | 3 | Baño Mujeres
[7 empty] | 6 | Total
11.3 | Lavamanos para meson tipo Acuacer o equivalente para camerinos | UND |  |  |  | 3 | 3 | Baño Hombres
[6 empty] | 3 | 3 | Baño Mujeres
[7 empty] | 6 | Total
11.4 | Lavamanos para colgar tipo acuacer o equivalente para baño de oficinas | UND |  |  |  | 1 | 1 | Baño Oficina
11.5 | Lavamanos para colgar tipo Aquajet o equivalente para baño de discapacitados | UND |  |  |  | 1 | 1 | Baño Hombres
[6 empty] | 1 | 1 | Baño Mujeres
[7 empty] | 2 | Total
11.6 | Orinal Grande para baño ubicado en el camerino de hombres | UND |  |  |  | 3 | 3 | Baño Hombres
11.7 | Ducha para camerinos | UND |  |  |  | 1 | 1 | Baño Hombres
[6 empty] | 1 | 1 | Baño Mujeres
[7 empty] | 2 | Total
11.8 | Suministro e instalacion espejo | M2 | 0.8 | 1 |  | 1 | 0.8 | Baño Oficina
|  |  | 2.23 | 1 |  | 1 | 2.23 | Baños Hombres
|  |  | 0.8 | 1 |  | 1 | 0.8 | Baño discapacitado hombres
|  |  | 2.33 | 1 |  | 1 | 2.33 | Baños Mujeres
|  |  | 0.8 | 1 |  | 1 | 0.8 | Baño discapacitado mujeres
[7 empty] | 6.96 | Total
11.9 | Suministro e instalacion de equipo hidroneumatico, incluye dos bombas centrifugas (Principal y reserva) de 2 HP, tanque hidroneumatico de 200 Litros y accesorios para su conexión y funcionamiento. | GL |  |  |  | 1 | 1 | Baño Mujeres
12 | PUERTAS
12.1 | Suministro e instalacion de Puerta entamborada cold roll calibre 20. Incluye acabado en esmalte blanco | M2 | 1.05 | 2 |  | 1 | 2.1 | Baño Hombres
|  |  | 0.95 | 2 |  | 1 | 1.9 | Camerinos Hombres
|  |  | 1.05 | 2 |  | 1 | 2.1 | Baño Mujeres
|  |  | 0.95 | 2 |  | 1 | 1.9 | Camerinos Mujeres
|  |  | 1.05 | 2 |  | 3 | 6.3 | Oficina
|  |  | 0.85 | 2 |  | 3 | 5.1 | Baño oficina, bodega y zona de servicios
[7 empty] | 20.4 | Total
13 | ENCHAPE Y ESTUCO
13.1 | Enchape para baños en cerámica corona 30x30cm o similar color blanco | M2 | 26.57 | 2.44 |  | 1 | 64.8308 | Baño Hombres
|  |  | 26.01 | 2.44 |  | 1 | 63.4644 | Baño Mujeres
|  |  | 7.6 | 2 |  | 1 | 15.2 | Baño Oficina
[7 empty] | 143.4952 | Total
13.2 | Estuco para muros | M2 | 14.3 | 2 |  | 1 | 28.6 | Oficina coordinador
|  |  | 23.8 | 2 |  | 1 | 47.6 | Oficina auxiliares
[7 empty] | 76.2 | Total
14 | CARPINTERIA METALICA
14.1 | Suministro e instalación de divisiones para baños en acero inoxidable, incluye puertas, parales chapas, bisagras, empaques, pasadores barras de 1.5" de acuerdo a la norma para baños de personas con discapacidad locomotriz y todos los elementos requeridos para su correcta ejecución. | M2 | 1.35 | 1.8 | 0.05 | 2 | 4.86 | Sanitarios baño hombres y mujeres
|  |  | 2.35 | 1.8 | 0.05 | 4 | 16.92 | Sanitarios baño hombres y mujeres
|  |  | 2.35 | 1.8 | 0.05 | 2 | 8.46 | Discapacitados baño hombres y mujeres
|  |  | 2.8 | 1.8 | 0.05 | 2 | 10.08 | Ducha baño hombres y mujeres
[7 empty] | 40.32 | Total
14.2 | Suministro e instalación de divisiones para orinales en acero inoxidable, incluye fijaciones y todos los elementos requeridos para su correcta ejecución. | M2 | 0.46 | 0.96 | 0.05 | 3 | 1.3248 | Orinales baño hombres
14.3 | Suministro pasamanos discapacitados longitud de 1m | UND | 1 |  |  | 1 | 1 | Baños de Hombres
|  |  | 1 |  |  | 1 | 1 | Baños de Mujeres
[7 empty] | 2 | Total
14.4 | Cerramiento en tuberia y malla eslabonada calibre | ML | 70.55 | 2.5 |  | 1 | 70.55 | Fachada
14.5 | Suministro e instalacion de pasamanos para graderia y tarima en tubo de 2" | ML | 8.8 |  |  | 2 | 17.6 | Gradas
|  |  | 9 |  |  | 2 | 18 | Rampas camerinos
|  |  | 10 |  |  | 1 | 10 | Rampa y escalera zona administrativa
|  |  | 5.6 |  |  | 3 | 16.8 | Gradas
|  |  | 4.55 |  |  | 2 | 9.1 | Tarima
[7 empty] | 43.5 | Total
14.6 | Porton en malla eslabonada | M2 | 4.3 | 3 |  | 2 | 25.8 | Fachada principal
14.7 | Puerta de emergencia en malla eslabonada | M2 | 3.2 | 3 |  | 1 | 9.6 | Fachada
14.8 | Instalacion y suministro de canal metalico calibre 22 de 40x40 con anticorrosivo | ML | 34 |  |  | 2 | 68 | Fachada principal
14.9 | Suministro e instalacion de ventanas de 1.50 m x 0.60 m en acabado de aluminio y vidrio 3mm | M2 | 1.5 | 0.6 |  | 3 | 2.7 | Oficina
|  |  | 1.5 | 0.6 |  | 4 | 3.6 | Baños de Hombres
|  |  | 1.5 | 0.6 |  | 4 | 3.6 | Baños de Mujeres
[7 empty] | 9.9 | Total
14.1 | Suministro e Instalacion de Bancas Metalicas de 2.70 m | UND | 2.7 |  |  | 1 | 1 | Baños de Hombres
|  |  | 2.7 |  |  | 1 | 1 | Baños de Mujeres
[7 empty] | 2 | Total
15 | PINTURAS
15.1 | Demarcacion de pintura acrilica para cancha multifuncional | M2 | 729.71 | 1 |  | 1 | 729.71 | Cancha multiple
16 | EQUIPO DEPORTIVO
16.1 | Suministro e instalación de estructuras integradas con porterias microfutbol y tablero de baloncesto | UND |  |  |  | 2 | 2 | Cancha multiple
16.2 | Soporte para voleibol tres posiciones | UND |  |  |  | 1 | 1 | Cancha multiple
17 | ASEO GENERAL
17.1 | Aseo general | M2 | 40 | 40 |  | 1 | 1600 | Lote CIC Fundacion

## CRONOGRAMA
CONSULTORIA: CARLOS ALBERTOS ARMELLA CONTRERAS CC.72.244.421
CENTRO DE INTEGRACION CIUDADANA
MUNICIPIO DE SALAMINA -MAGDALENA
ÍTEM | ACTIVIDAD | UND | CANTIDADES | VALOR UNITARIO | VR. TOTAL | MES 1 | MES 2 | MES 3 | MES 4
1 | Preliminares |  |  |  |  | SEMANAS
1.1 | Suministro e instalación de cerramiento provisional en tela verde de 2 metros de altura, incluye madera de soporte de listones de 2"x3" cada 3 metros en el área a intervenir. | m2 | 160 | #REF! | #REF!
1.2 | Localización, trazado y replanteo del proyecto. Incluye demarcación con pintura, líneas de trazado, estacas, niveles de piso, libretas, planos y referencias | m2 | 1600 | 1866.1227 | 2985796.2967
1.3 | Descapote | m2 | 1600 | 11823.3737 | 18917397.912
2 | Excavaciones y Rellenos
2.1 | Nivelacion del terreno | m3 | 360 | 10091.579 | 3632968.434
2.2 | Base granular | m3 | 225 | 53770.9198 | 12098456.9578
2.3 | Excavaciones manual | m3 | 144.8932 | 28802.1712 | 4173238.7503
2.4 | Excavaciones para zapatas | m3 | 75.656 | 66450.6854 | 5027393.0571
2.5 | Excavaciones para vigas de amarre | m3 | 40.6833 | 66450.6854 | 2703433.1707
2.6 | Excavaciones para instalaciones hidrosanitarias y electricas | m3 | 325.7347 | 36803.6848 | 11988238.315
3 | Estructuras en concreto
3.1 | Concreto pobre para limpieza (Solado) de 2000 PSI | m2 | 14.161 | 23044.8765 | 326338.4954
3.2 | Concreto para zapatas de 3500 PSI | m3 | 34.472 | 592106.3857 | 20411091.3285
3.3 | Concreto para pedestales de 4000 PSI | m3 | 13.3682 | 613438.69 | 8200566.1877
3.4 | Vigas de cimentación en concreto de 3500 PSI | m3 | 12.4815 | 671236.2074 | 8378034.7221
3.5 | Columna en concreto de seccion rectangular de 4000 PSI | m3 | 7.2072 | 719092.275 | 5182617.395
3.6 | Losa maciza e=10cm de 3000 PSI (21.1 Mpa) | m2 | 49.05 | 122277.5097 | 5997711.8502
3.7 | Dintel en concreto de 3000 PSI (21.1 Mpa) | ml | 7.8 | 37171.4223 | 289937.0941
3.8 | Rampa en concreto de 3000 PSI (21.1 Mpa) | m2 | 2.381 | 567402.8935 | 1350986.2894
3.9 | Meson para lavamanos en concreto para camerinos de 3000 PSI (21.1 Mpa) | m2 | 2.808 | 199915.3225 | 561362.2256
3.1 | Graderias en concreto de 3000 PSI | m3 | 20.54 | 627013.5869 | 12878859.0744
3.11 | Escaleras en concreto | m2 | 13.64 | 153216.2903 | 2089870.1994
3.12 | Viga aerea | m3 | 25.3879 | 622815.1906 | 15811980.6773
4 | Acero de refuerzo
4.1 | Malla electrosoldada 20x20 Panel de 6.00 mts x 2,35 mts 4 mm | Kg | 4176.56 | 3436.198 | 14351487.0145
4.2 | Acero de refuerzo de 60000 PSI (420 Mpa) Corrugado | Kg | 11038.52 | 3982.2396 | 43958031.7454
5 | Mamposteria
5.1 | Muro en bloque de concreto a la vista de 15x20x40 cm 13 mpa incluye mortero de pega con refuerzo para oficina | m2 | 245.7136 | 76390.64 | 18770219.1652
5.2 | Muro en bloque de concreto a la vista de 15x20x40 cm 13 mpa incluye mortero para estructura de cerramiento | m2 | 175.65 | 76390.64 | 13418015.9192
5.3 | Muro en bloque confinado ladrillo cocido 15x6x30 para base de malla electrosoldada | m2 | 34.64 | 61578.815 | 2133090.1523
6 | Estructura metalica y cubierta
6.1 | Estructura metalica | Kg | 18814.63 | 8210.3854 | 154475364.3785
6.2 | Cubierta en teja termoacustica trapezoidal | m2 | 1300.5 | 58980.1231 | 76703650.0777
6.3 | Caballete para cubierta | ml | 34 | 43285.8998 | 1471720.5932
7 | Instalaciones electricas
7.1 | Suministro, transporte, hincada y aplomada poste de concreto de 12m x 800 daN | Und | 3 | 2264400 | 6793200
7.2 | Suministro e instalación puesta a tierra en poste 12m MT | Und | 3 | 264616 | 793848
7.3 | Cimentación para poste de concreto de 12m | Und | 3 | 110080 | 330240
7.4 | Suministro e instalación armado bifásico fin de línea 13.2 kV | Und | 2 | 618784 | 1237568
7.5 | Suministro e instalación armado bifásico ángulo (60°-90°) 13.2 kV | Und | 1 | 1203682 | 1203682
7.6 | Suministro e instalación armado auxiliar para protecciones 13.2 kV | Und | 1 | 271292 | 271292
7.7 | Suministro y tendido aéreo de línea ACSR 2 x 1/0 - 13.2 kV | ml | 110 | 12152 | 1336720
7.8 | Suministro e instalación seccionador de fusible 100 A. 15 kV (incluye fusibles de hilo, conectores y bajante en cable de cobre # 2 desnudo) | Und | 2 | 305155 | 610310
7.9 | Suministro e instalación descargador de sobretensión 12 kV | Und | 2 | 175490 | 350980
7.1 | Suministro e instalación transformador monofásico 15 kVA 13200/240/120V | Und | 1 | 3446800 | 3446800
7.11 | Equipo de carro canasta y grúa homologado para trabajos en tensión | Und | 1 | 2500000 | 2500000
7.12 | Suministro e instalación bajante IMC 1-1/2"x3m | ml | 1 | 129253 | 129253
7.13 | Construcción regristro de inspección BT SB325 | Und | 1 | 1620000 | 1620000
7.14 | Acometida general en baja tensión desde transformador hasta tablero de distribución en 2x1/0Cu+2Cu - 2x1-1/2" PVC | ml | 35 | 84550 | 2959250
7.15 | Equipo de medida semidirecta exterior en baja tensión nivel I | Und | 1 | 3200000 | 3200000
7.16 | Suministro e instalación tablero de distribución trifásico de 18 ctos con puerta, chapa plástica y espacio para totalizador. (incluye totalizador y brekers parciales) | Und | 1 | 805094 | 805094
7.17 | Suministro e instalación puesta a tierra para tablero de distribución | Und | 1 | 138360 | 138360
7.18 | Suministro e instalación lámpara LED Antares 100W 220 V de sobreponer (incluye suministro e instalación de lámpara) | Und | 12 | 1659352 | 19912224
7.19 | Suministro e instalación salida para lámpara bala LED Downlight 22W 120V - PVC (incluye suministro e instalación de lámpara) | Und | 23 | 123746 | 2846158
7.2 | Salida para lámpara aplique en muro 120 V - PVC (incluye suministro e instalación de lámpara) | Und | 19 | 119145 | 2263755
7.21 | Salida para switch interruptor sencillo 120 V - PVC | Und | 10 | 50090 | 500900
7.22 | Salida para switch interruptor doble 120 V - PVC | Und | 3 | 50637 | 151911
7.23 | Salida para toma doble normal 120 V - PVC incluye acometida desde oficina y tarima de eventos | Und | 9 | 302364 | 2721276
7.24 | Salida para A.A. 12000 BTU 220V - PVC incluye acometida desde tablero de distribución hasta manejadora | Und | 2 | 305257 | 610514
7.25 | Salida para equipo hidroneumatico 2HP 220V - PVC desde tablero de distribución | Und | 1 | 58683 | 58683
7.26 | Salida para voz y datos sencilla | Und | 4 | 139400 | 557600
7.27 | Consultoría de proyectos por parte de Electricaribe | Und | 1 | 210000 | 210000
7.28 | Revisión de materiales e instalaciones por parte de Electricaribe | Und | 1 | 600000 | 600000
7.29 | Inspección y certificación RETIE de transformación, distribución y uso final | Und | 1 | 2500000 | 2500000
7.3 | Inspección y certificación RETILAP de la cancha multiple | Und | 1 | 1500000 | 1500000
8 | Instalaciones sanitarias
8.1 | Caja de inspeccion 60x60 en ladrillo recocido | Und | 4 | 401162.3675 | 1604649.4702
8.2 | Suministro e instalacion de tuberia en pvc de 4” para aguas negras | ml | 103.77 | 47999.285 | 4980885.8001
8.3 | Suministro e instalacion de salida sanitaria para lavamanos de 2” | und | 9 | 72283.9022 | 650555.1197
8.4 | Suministro e instalacion de salida sanitaria para duchas de 2” | und | 2 | 72523.1398 | 145046.2796
8.5 | Suministro e instalacion de salida sanitaria para rejilla de piso de 2” | und | 8 | 72523.1398 | 580185.1183
8.6 | Suministro e instalacion de salida sanitaria para orinales de 2” | und | 3 | 77054.0617 | 231162.1852
8.7 | Salida sanitaria de 4” para sanitarios incluye tuberia y accesorios | und | 7 | 120728.3518 | 845098.4627
8.8 | Tuberia de 4” pvc para bajante de aguas lluvias | ml | 39.6 | 44965.7243 | 1780642.6817
8.9 | Tuberia de 4” pvc para colector de aguas lluvias | ml | 246.454 | 38794.054 | 9560949.7825
8.1 | Rejilla de piso de PVC de 2" | und | 8 | 23801.9305 | 190415.4439
8.11 | Pozos de inspeccion 1.20 m de diametro en ladrillo tolete h=1.20 | und | 1 | 856350.3021 | 856350.3021
8.12 | Pozos de inspeccion 1.20 m de diametro en ladrillo tolete h=2.20m | und | 1 | 1481867.9489 | 1481867.9489
8.13 | Suministro e instalacion de tuberia en pvc de 6” para aguas negras | ml | 76.62 | 99124.265 | 7594901.1832
9 | Instalaciones hidraulicas
9.1 | Punto hidraulico de 1/2" lavamanos | und | 9 | 42549.8068 | 382948.2615
9.2 | Punto hidraulico de 1/2" duchas | und | 2 | 42549.8068 | 85099.6137
9.3 | Punto hidraulico de 1/2" llave jardín | und | 3 | 64929.6732 | 194789.0196
9.4 | Punto hidraulico de 1 1/4" para orinal tipo fluxómetro | und | 3 | 87564.0161 | 262692.0483
9.5 | Punto hidraulico de 1 1/4" para sanitario tipo fluxómetro | und | 6 | 88067.8226 | 528406.9356
9.6 | Punto hidraulico de 4" para hidrante | und | 1 | 911893.7092 | 911893.7092
9.7 | Suministro e instalacion de valvula de compuerta Red White 2" | und | 2 | 237922.7462 | 475845.4924
9.8 | Suministro e instalacion de valvula de compuerta Red White 3/4"" | und | 1 | 59614.7462 | 59614.7462
9.9 | Suministro e instalacion de MEDIDOR TOTALIZADOR ∅1 1/2" DE VELOCIDAD R160/R200 |  | 1 | 1299428.333 | 1299428.333
9.1 | Tuberia para suministro de red de 3/4" | ml | 20.02 | 16122.6517 | 322775.4869
9.11 | Tuberia para suministro de red de 1 1/4" | ml | 4.76 | 28257.2928 | 134504.7139
9.12 | Tuberia para suministro de red de 1 1/2" | ml | 3.91 | 33226.5965 | 129915.9924
9.13 | Construccion de alberca subterranea de 2.6mx2mx2.6m en concreto 3.500 PSI | Und | 1 | 3099174.12 | 3099174.12
9.14 | Suministro e instalacion de hidrante de 4" | Und | 1 | 2620456.3392 | 2620456.3392
9.15 | Caja para medidor de 1.8m x 0.70m x 0.60m | Und | 1 | 327532.8473 | 327532.8473
9.16 | Suministro e instalacion de valvula de compuerta Red White 1/2" | Und | 1 | 46047.1926 | 46047.1926
9.17 | Suministro e instalacion de valvula de compuerta Red White 1 1/4" | Und | 6 | 114728.6688 | 688372.013
9.18 | Tuberia para suministro de red de 2" | ml | 59.46 | 32272.2184 | 1918906.1084
9.19 | Tuberia para suministro de red de 2 1/2" | ml | 4.96 | 45649.6642 | 226422.3343
9.2 | Tuberia para suministro de red de 1" | ml | 192.75 | 19795.7816 | 3815636.8992
10 | Pisos
10.1 | Alistado de piso impermeabilizado e=6 cm mortero 1:4 | m2 | 709.91 | 22914.1548 | 16266987.6071
10.2 | Piso en concreto endurecido de 15 cm de espesor de 3000 PSI | m2 | 891.87 | 75292.0177 | 67150691.8261
10.3 | Baldosas para baños 30x30cm corona o similiar color blanco | m2 | 63.6159 | 57432.6508 | 3653631.2027
11 | Aparatos para baños
11.1 | Sanitario tipo tanque Acuacer para oficina | Und | 1 | 347055.5095 | 347055.5095
11.2 | Tasa sanitaria baltica con fluxometro | Und | 6 | 622775.5095 | 3736653.057
11.3 | Lavamanos para meson tipo Acuacer o equivalente para camerinos | Und | 6 | 184354.5895 | 1106127.537
11.4 | Lavamanos para colgar tipo acuacer o equivalente para baño de oficinas | Und | 1 | 110319.5095 | 110319.5095
11.5 | Lavamanos para colgar tipo Aquajet o equivalente para baño de discapacitados | Und | 2 | 149819.5095 | 299639.019
11.6 | Orinal Grande para baño ubicado en el camerino de hombres | Und | 3 | 332907.5095 | 998722.5285
11.7 | Ducha para camerinos | Und | 2 | 81243.0725 | 162486.145
11.8 | Suministro e instalacion espejo | m2 | 6.96 | 75022.8725 | 522159.1926
11.9 | Suministro e instalacion de equipo hidroneumatico, incluye dos bombas centrifugas (Principal y reserva) de 2 HP, tanque hidroneumatico de 200 Litros y accesorios para su conexión y funcionamiento. | Und | 1 | 5684939.2637 | 5684939.2637
12 | Puertas
12.1 | Puerta entamborada cold roll calibre 20. Acabado en esmalte blanco | Und | 20.4 | 249884.1017 | 5097635.6737
12.2 | Puerta de emergencia en malla eslabonada de 1.2 m x 3 m | m2 | 9.6 | 124549.1864 | 1195672.189
13 | Enchapes y estucos
13.1 | Enchape para baños en cerámica corona 30x30cm o similar color blanco | m2 | 143.4952 | 58845.3988 | 8444032.2627
13.2 | Estuco para muros | m2 | 76.2 | 16642.4463 | 1268154.4043
14 | Carpinteria metalica
14.1 | Suministro e instalación de divisiones para baños en acero inoxidable, incluye puertas, parales chapas, bisagras, empaques, pasadores barras de 1.5" de acuerdo a la norma para baños de personas con discapacidad locomotriz y todos los elementos requeridos para su correcta ejecución. | m2 | 40.32 | 804861.2915 | 32452007.2717
14.2 | Suministro e instalación de divisiones para orinales en acero inoxidable, incluye fijaciones y todos los elementos requeridos para su correcta ejecución. | m2 | 1.3248 | 227213.1605 | 301011.995
14.3 | Suministro pasamanos discapacitados longitud de 1m | und | 2 | 92577.9432 | 185155.8863
14.4 | Cerramiento en tuberia y malla eslabonada calibre | ml | 70.55 | 131690.6492 | 9290775.2975
14.5 | Pasamanos para graderia y tarima en tubo de 2" de diametro | ml | 43.5 | 48648.8668 | 2116225.7047
14.6 | Portones de entrada en malla eslabonada Cal. 10 de 5x5cm, parales en tubo de 2" cal 5,5mm, Bastidores y refuerzos en angulo de 1/4"x3/16", pisa malla en platina de 1"x1/8" y acabado en pintura a base de aceite. | Und | 25.8 | 124549.1864 | 3213369.0078
14.7 | Canal Metalico de 0.70 mts | ml | 68 | 68499.2965 | 4657952.1634
14.8 | Ventana corrediza en aluminio natural ref. 50-20 y vidrio 3 mm | m2 | 9.9 | 183308.447 | 1814753.6258
14.9 | Suministro e instalacion banca en acero | Und | 2 | 533535.8763 | 1067071.7525
15 | Pinturas
15.1 | Demarcacion de pintura acrilica para cancha multifuncional | ml | 729.71 | 3461.8032 | 2526112.4496
16 | Equipo deportivo
16.1 | Marco polifuncional para microfutbol y baloncesto en tubo galvanizado tipo pesado de 2", incluye tablero en acrilico, aros, malla de baloncesto y cancha de microfubtol, anclado a piso funcionando correctamente | und | 2 | 2248831.2188 | 4497662.4375
17 | Aseo General
17.1 | Aseo general | m2 | 1600 | 975.1 | 1560160
|  |  | SUBTOTAL |  | #REF!
|  |  | ADMINISTRACION 19% |  | #REF!
|  |  | IMPREVISTOS 3% |  | #REF!
|  |  | UTILIDAD 8% |  | #REF!
|  |  | IVA SOBRE UTILIDAD 19% |  | #REF!
|  |  | TOTAL OBRA |  | #REF!